## CpuInfo
CUP类型 | PLC型号 | 备注 | 自定义名称 | PC公共区开始地址 | PC公共区开始地址偏移 | PC事件区开始地址 | PC事件区开始地址偏移 | PLC公共区开始地址 | PLC公共区开始地址偏移 | PLC事件区开始地址 | PLC事件区开始地址偏移
CpuType | PlcType | Mark | Name | EapConfigBeginAddress | EapConfigBeginOffset | EapEventBeginAddress | EapEventBeginOffset | PlcConfigBeginAddress | PlcConfigBeginOffset | PlcEventBeginAddress | PlcEventBeginOffset | IP | Port | Rack | Slot
Siemens | S1500 |  | OP20 | 5000 | 0 | 5000 | 216 | 5001 | 0 | 5001 | 506 | 127.0.0.1 | 103 | 0 | 0

## EapConfig
序号 | 长度 | 相对偏移开始地址 | 相对偏移结束地址 | 数据类型 | 备注 | 自定义名称 | DB | DB偏移 | 开始地址 | 结束地址 | 数据格式
No | Length | MBAdr | MEAdr | DTType | Mark | TagName | GlobalBeginAddress | GlobalBeginOffset | GetMBAddressTag | GetMEAddressTag | DataFormat
1 | 1 | 0 | 0 | DTShort | 心跳 | HeartBeat | 5000 | 0 | DB5000.0 | DB5000.0 | DCBA
2 | 1 | 2 | 2 | DTShort | PC控制设备[1:Run, 2:Stop, 3:Reset] | Command | 5000 | 0 | DB5000.2 | DB5000.2 | DCBA
3 | 1 | 4 | 4 | DTShort | 下载的配方编号 1 | RecipeNo | 5000 | 0 | DB5000.4 | DB5000.4 | DCBA
4 | 1 | 6 | 6 | DTShort | 下载配方 根据下发工单 | LoadRecipe | 5000 | 0 | DB5000.6 | DB5000.6 | DCBA
5 | 1 | 8 | 8 | DTShort | 使能标志 1enable使能,2unenable不使能,3clear清料 | Enable | 5000 | 0 | DB5000.8 | DB5000.8 | DCBA
6 | 1 | 10 | 10 | DTShort | 切换配方 | ChangedRecipe | 5000 | 0 | DB5000.10 | DB5000.10 | DCBA
7 | 1 | 12 | 12 | DTShort | OP20管壳 | Storage01 | 5000 | 0 | DB5000.12 | DB5000.12 | DCBA
8 | 1 | 14 | 14 | DTShort | 无 | Storage02 | 5000 | 0 | DB5000.14 | DB5000.14 | DCBA
9 | 1 | 16 | 16 | DTShort | 无 | Storage03 | 5000 | 0 | DB5000.16 | DB5000.16 | DCBA
10 | 1 | 18 | 18 | DTShort | 无 | Storage04 | 5000 | 0 | DB5000.18 | DB5000.18 | DCBA
11 | 1 | 20 | 20 | DTShort | 1物料编码匹配 2物料编码不匹配 | BarcodeStatus | 5000 | 0 | DB5000.20 | DB5000.20 | DCBA
12 | 1 | 22 | 22 | DTShort | 告诉PLC收到清料结束信号 | ClearFinished | 5000 | 0 | DB5000.22 | DB5000.22 | DCBA
13 | 0 | 22 | 22 |  |  |  | 5000 | 0 | DB5000.22 | DB5000.22 | DCBA
14 | 0 | 22 | 22 |  |  |  | 5000 | 0 | DB5000.22 | DB5000.22 | DCBA
15 | 0 | 22 | 22 |  |  |  | 5000 | 0 | DB5000.22 | DB5000.22 | DCBA
16 | 0 | 22 | 22 |  |  |  | 5000 | 0 | DB5000.22 | DB5000.22 | DCBA
17 | 0 | 22 | 22 |  |  |  | 5000 | 0 | DB5000.22 | DB5000.22 | DCBA
18 | 0 | 22 | 22 |  |  |  | 5000 | 0 | DB5000.22 | DB5000.22 | DCBA
19 | 0 | 22 | 22 |  |  |  | 5000 | 0 | DB5000.22 | DB5000.22 | DCBA
20 | 0 | 22 | 22 |  |  |  | 5000 | 0 | DB5000.22 | DB5000.22 | DCBA
21 | 0 | 22 | 22 |  |  |  | 5000 | 0 | DB5000.22 | DB5000.22 | DCBA
22 | 0 | 22 | 22 |  |  |  | 5000 | 0 | DB5000.22 | DB5000.22 | DCBA
23 | 0 | 22 | 22 |  |  |  | 5000 | 0 | DB5000.22 | DB5000.22 | DCBA
24 | 0 | 22 | 22 |  |  |  | 5000 | 0 | DB5000.22 | DB5000.22 | DCBA
25 | 0 | 22 | 22 |  |  |  | 5000 | 0 | DB5000.22 | DB5000.22 | DCBA
26 | 0 | 22 | 22 |  |  |  | 5000 | 0 | DB5000.22 | DB5000.22 | DCBA
27 | 0 | 22 | 22 |  |  |  | 5000 | 0 | DB5000.22 | DB5000.22 | DCBA
28 | 0 | 22 | 22 |  |  |  | 5000 | 0 | DB5000.22 | DB5000.22 | DCBA
29 | 0 | 22 | 22 |  |  |  | 5000 | 0 | DB5000.22 | DB5000.22 | DCBA
30 | 0 | 22 | 22 |  |  |  | 5000 | 0 | DB5000.22 | DB5000.22 | DCBA
31 | 0 | 22 | 22 |  |  |  | 5000 | 0 | DB5000.22 | DB5000.22 | DCBA
32 | 0 | 22 | 22 |  |  |  | 5000 | 0 | DB5000.22 | DB5000.22 | DCBA
33 | 0 | 22 | 22 |  |  |  | 5000 | 0 | DB5000.22 | DB5000.22 | DCBA
34 | 0 | 22 | 22 |  |  |  | 5000 | 0 | DB5000.22 | DB5000.22 | DCBA
35 | 0 | 22 | 22 |  |  |  | 5000 | 0 | DB5000.22 | DB5000.22 | DCBA
36 | 0 | 22 | 22 |  |  |  | 5000 | 0 | DB5000.22 | DB5000.22 | DCBA
37 | 0 | 22 | 22 |  |  |  | 5000 | 0 | DB5000.22 | DB5000.22 | DCBA
38 | 0 | 22 | 22 |  |  |  | 5000 | 0 | DB5000.22 | DB5000.22 | DCBA
39 | 0 | 22 | 22 |  |  |  | 5000 | 0 | DB5000.22 | DB5000.22 | DCBA
40 | 0 | 22 | 22 |  |  |  | 5000 | 0 | DB5000.22 | DB5000.22 | DCBA
41 | 0 | 22 | 22 |  |  |  | 5000 | 0 | DB5000.22 | DB5000.22 | DCBA
42 | 0 | 22 | 22 |  |  |  | 5000 | 0 | DB5000.22 | DB5000.22 | DCBA
43 | 0 | 22 | 22 |  |  |  | 5000 | 0 | DB5000.22 | DB5000.22 | DCBA
44 | 0 | 22 | 22 |  |  |  | 5000 | 0 | DB5000.22 | DB5000.22 | DCBA
45 | 0 | 22 | 22 |  |  |  | 5000 | 0 | DB5000.22 | DB5000.22 | DCBA
46 | 0 | 22 | 22 |  |  |  | 5000 | 0 | DB5000.22 | DB5000.22 | DCBA
47 | 0 | 22 | 22 |  |  |  | 5000 | 0 | DB5000.22 | DB5000.22 | DCBA
48 | 0 | 22 | 22 |  |  |  | 5000 | 0 | DB5000.22 | DB5000.22 | DCBA
49 | 0 | 22 | 22 |  |  |  | 5000 | 0 | DB5000.22 | DB5000.22 | DCBA
50 | 0 | 22 | 22 |  |  |  | 5000 | 0 | DB5000.22 | DB5000.22 | DCBA
51 | 0 | 22 | 22 |  |  |  | 5000 | 0 | DB5000.22 | DB5000.22 | DCBA
52 | 0 | 22 | 22 |  |  |  | 5000 | 0 | DB5000.22 | DB5000.22 | DCBA
53 | 0 | 22 | 22 |  |  |  | 5000 | 0 | DB5000.22 | DB5000.22 | DCBA
54 | 0 | 22 | 22 |  |  |  | 5000 | 0 | DB5000.22 | DB5000.22 | DCBA
55 | 0 | 22 | 22 |  |  |  | 5000 | 0 | DB5000.22 | DB5000.22 | DCBA
56 | 0 | 22 | 22 |  |  |  | 5000 | 0 | DB5000.22 | DB5000.22 | DCBA
57 | 0 | 22 | 22 |  |  |  | 5000 | 0 | DB5000.22 | DB5000.22 | DCBA
58 | 0 | 22 | 22 |  |  |  | 5000 | 0 | DB5000.22 | DB5000.22 | DCBA
59 | 0 | 22 | 22 |  |  |  | 5000 | 0 | DB5000.22 | DB5000.22 | DCBA
60 | 0 | 22 | 22 |  |  |  | 5000 | 0 | DB5000.22 | DB5000.22 | DCBA
61 | 0 | 22 | 22 |  |  |  | 5000 | 0 | DB5000.22 | DB5000.22 | DCBA
62 | 0 | 22 | 22 |  |  |  | 5000 | 0 | DB5000.22 | DB5000.22 | DCBA
63 | 0 | 22 | 22 |  |  |  | 5000 | 0 | DB5000.22 | DB5000.22 | DCBA
64 | 0 | 22 | 22 |  |  |  | 5000 | 0 | DB5000.22 | DB5000.22 | DCBA
65 | 0 | 22 | 22 |  |  |  | 5000 | 0 | DB5000.22 | DB5000.22 | DCBA
66 | 0 | 22 | 22 |  |  |  | 5000 | 0 | DB5000.22 | DB5000.22 | DCBA
67 | 0 | 22 | 22 |  |  |  | 5000 | 0 | DB5000.22 | DB5000.22 | DCBA
68 | 0 | 22 | 22 |  |  |  | 5000 | 0 | DB5000.22 | DB5000.22 | DCBA
69 | 0 | 22 | 22 |  |  |  | 5000 | 0 | DB5000.22 | DB5000.22 | DCBA
70 | 0 | 22 | 22 |  |  |  | 5000 | 0 | DB5000.22 | DB5000.22 | DCBA
71 | 0 | 22 | 22 |  |  |  | 5000 | 0 | DB5000.22 | DB5000.22 | DCBA
72 | 0 | 22 | 22 |  |  |  | 5000 | 0 | DB5000.22 | DB5000.22 | DCBA
73 | 0 | 22 | 22 |  |  |  | 5000 | 0 | DB5000.22 | DB5000.22 | DCBA
74 | 0 | 22 | 22 |  |  |  | 5000 | 0 | DB5000.22 | DB5000.22 | DCBA
75 | 0 | 22 | 22 |  |  |  | 5000 | 0 | DB5000.22 | DB5000.22 | DCBA
76 | 0 | 22 | 22 |  |  |  | 5000 | 0 | DB5000.22 | DB5000.22 | DCBA
77 | 0 | 22 | 22 |  |  |  | 5000 | 0 | DB5000.22 | DB5000.22 | DCBA
78 | 0 | 22 | 22 |  |  |  | 5000 | 0 | DB5000.22 | DB5000.22 | DCBA
79 | 0 | 22 | 22 |  |  |  | 5000 | 0 | DB5000.22 | DB5000.22 | DCBA
80 | 0 | 22 | 22 |  |  |  | 5000 | 0 | DB5000.22 | DB5000.22 | DCBA
81 | 0 | 22 | 22 |  |  |  | 5000 | 0 | DB5000.22 | DB5000.22 | DCBA
82 | 0 | 22 | 22 |  |  |  | 5000 | 0 | DB5000.22 | DB5000.22 | DCBA
83 | 0 | 22 | 22 |  |  |  | 5000 | 0 | DB5000.22 | DB5000.22 | DCBA
84 | 0 | 22 | 22 |  |  |  | 5000 | 0 | DB5000.22 | DB5000.22 | DCBA
85 | 0 | 22 | 22 |  |  |  | 5000 | 0 | DB5000.22 | DB5000.22 | DCBA
86 | 0 | 22 | 22 |  |  |  | 5000 | 0 | DB5000.22 | DB5000.22 | DCBA
87 | 0 | 22 | 22 |  |  |  | 5000 | 0 | DB5000.22 | DB5000.22 | DCBA
88 | 0 | 22 | 22 |  |  |  | 5000 | 0 | DB5000.22 | DB5000.22 | DCBA
89 | 0 | 22 | 22 |  |  |  | 5000 | 0 | DB5000.22 | DB5000.22 | DCBA
90 | 0 | 22 | 22 |  |  |  | 5000 | 0 | DB5000.22 | DB5000.22 | DCBA
91 | 0 | 22 | 22 |  |  |  | 5000 | 0 | DB5000.22 | DB5000.22 | DCBA
92 | 0 | 22 | 22 |  |  |  | 5000 | 0 | DB5000.22 | DB5000.22 | DCBA
93 | 0 | 22 | 22 |  |  |  | 5000 | 0 | DB5000.22 | DB5000.22 | DCBA
94 | 0 | 22 | 22 |  |  |  | 5000 | 0 | DB5000.22 | DB5000.22 | DCBA
95 | 0 | 22 | 22 |  |  |  | 5000 | 0 | DB5000.22 | DB5000.22 | DCBA
96 | 0 | 22 | 22 |  |  |  | 5000 | 0 | DB5000.22 | DB5000.22 | DCBA
97 | 0 | 22 | 22 |  |  |  | 5000 | 0 | DB5000.22 | DB5000.22 | DCBA
98 | 0 | 22 | 22 |  |  |  | 5000 | 0 | DB5000.22 | DB5000.22 | DCBA
99 | 0 | 22 | 22 |  |  |  | 5000 | 0 | DB5000.22 | DB5000.22 | DCBA
100 | 0 | 22 | 22 |  |  |  | 5000 | 0 | DB5000.22 | DB5000.22 | DCBA
101 | 0 | 22 | 22 |  |  |  | 5000 | 0 | DB5000.22 | DB5000.22 | DCBA
102 | 0 | 22 | 22 |  |  |  | 5000 | 0 | DB5000.22 | DB5000.22 | DCBA
103 | 0 | 22 | 22 |  |  |  | 5000 | 0 | DB5000.22 | DB5000.22 | DCBA
104 | 0 | 22 | 22 |  |  |  | 5000 | 0 | DB5000.22 | DB5000.22 | DCBA
105 | 0 | 22 | 22 |  |  |  | 5000 | 0 | DB5000.22 | DB5000.22 | DCBA
106 | 0 | 22 | 22 |  |  |  | 5000 | 0 | DB5000.22 | DB5000.22 | DCBA
107 | 0 | 22 | 22 |  |  |  | 5000 | 0 | DB5000.22 | DB5000.22 | DCBA
108 | 0 | 22 | 22 |  |  |  | 5000 | 0 | DB5000.22 | DB5000.22 | DCBA
109 | 0 | 22 | 22 |  |  |  | 5000 | 0 | DB5000.22 | DB5000.22 | DCBA
110 | 0 | 22 | 22 |  |  |  | 5000 | 0 | DB5000.22 | DB5000.22 | DCBA
111 | 0 | 22 | 22 |  |  |  | 5000 | 0 | DB5000.22 | DB5000.22 | DCBA
112 | 0 | 22 | 22 |  |  |  | 5000 | 0 | DB5000.22 | DB5000.22 | DCBA
113 | 0 | 22 | 22 |  |  |  | 5000 | 0 | DB5000.22 | DB5000.22 | DCBA
114 | 0 | 22 | 22 |  |  |  | 5000 | 0 | DB5000.22 | DB5000.22 | DCBA
115 | 0 | 22 | 22 |  |  |  | 5000 | 0 | DB5000.22 | DB5000.22 | DCBA
116 | 0 | 22 | 22 |  |  |  | 5000 | 0 | DB5000.22 | DB5000.22 | DCBA
117 | 0 | 22 | 22 |  |  |  | 5000 | 0 | DB5000.22 | DB5000.22 | DCBA
118 | 0 | 22 | 22 |  |  |  | 5000 | 0 | DB5000.22 | DB5000.22 | DCBA
119 | 0 | 22 | 22 |  |  |  | 5000 | 0 | DB5000.22 | DB5000.22 | DCBA
120 | 0 | 22 | 22 |  |  |  | 5000 | 0 | DB5000.22 | DB5000.22 | DCBA
121 | 0 | 22 | 22 |  |  |  | 5000 | 0 | DB5000.22 | DB5000.22 | DCBA
122 | 0 | 22 | 22 |  |  |  | 5000 | 0 | DB5000.22 | DB5000.22 | DCBA
123 | 0 | 22 | 22 |  |  |  | 5000 | 0 | DB5000.22 | DB5000.22 | DCBA
124 | 0 | 22 | 22 |  |  |  | 5000 | 0 | DB5000.22 | DB5000.22 | DCBA
125 | 0 | 22 | 22 |  |  |  | 5000 | 0 | DB5000.22 | DB5000.22 | DCBA
126 | 0 | 22 | 22 |  |  |  | 5000 | 0 | DB5000.22 | DB5000.22 | DCBA
127 | 0 | 22 | 22 |  |  |  | 5000 | 0 | DB5000.22 | DB5000.22 | DCBA
128 | 0 | 22 | 22 |  |  |  | 5000 | 0 | DB5000.22 | DB5000.22 | DCBA
129 | 0 | 22 | 22 |  |  |  | 5000 | 0 | DB5000.22 | DB5000.22 | DCBA
130 | 0 | 22 | 22 |  |  |  | 5000 | 0 | DB5000.22 | DB5000.22 | DCBA
131 | 0 | 22 | 22 |  |  |  | 5000 | 0 | DB5000.22 | DB5000.22 | DCBA
132 | 0 | 22 | 22 |  |  |  | 5000 | 0 | DB5000.22 | DB5000.22 | DCBA
133 | 0 | 22 | 22 |  |  |  | 5000 | 0 | DB5000.22 | DB5000.22 | DCBA
134 | 0 | 22 | 22 |  |  |  | 5000 | 0 | DB5000.22 | DB5000.22 | DCBA
135 | 0 | 22 | 22 |  |  |  | 5000 | 0 | DB5000.22 | DB5000.22 | DCBA
136 | 0 | 22 | 22 |  |  |  | 5000 | 0 | DB5000.22 | DB5000.22 | DCBA
137 | 0 | 22 | 22 |  |  |  | 5000 | 0 | DB5000.22 | DB5000.22 | DCBA
138 | 0 | 22 | 22 |  |  |  | 5000 | 0 | DB5000.22 | DB5000.22 | DCBA
139 | 0 | 22 | 22 |  |  |  | 5000 | 0 | DB5000.22 | DB5000.22 | DCBA
140 | 0 | 22 | 22 |  |  |  | 5000 | 0 | DB5000.22 | DB5000.22 | DCBA
141 | 0 | 22 | 22 |  |  |  | 5000 | 0 | DB5000.22 | DB5000.22 | DCBA
142 | 0 | 22 | 22 |  |  |  | 5000 | 0 | DB5000.22 | DB5000.22 | DCBA
143 | 0 | 22 | 22 |  |  |  | 5000 | 0 | DB5000.22 | DB5000.22 | DCBA
144 | 0 | 22 | 22 |  |  |  | 5000 | 0 | DB5000.22 | DB5000.22 | DCBA
145 | 0 | 22 | 22 |  |  |  | 5000 | 0 | DB5000.22 | DB5000.22 | DCBA
146 | 0 | 22 | 22 |  |  |  | 5000 | 0 | DB5000.22 | DB5000.22 | DCBA
147 | 0 | 22 | 22 |  |  |  | 5000 | 0 | DB5000.22 | DB5000.22 | DCBA
148 | 0 | 22 | 22 |  |  |  | 5000 | 0 | DB5000.22 | DB5000.22 | DCBA
149 | 0 | 22 | 22 |  |  |  | 5000 | 0 | DB5000.22 | DB5000.22 | DCBA
150 | 0 | 22 | 22 |  |  |  | 5000 | 0 | DB5000.22 | DB5000.22 | DCBA
151 | 0 | 22 | 22 |  |  |  | 5000 | 0 | DB5000.22 | DB5000.22 | DCBA
152 | 0 | 22 | 22 |  |  |  | 5000 | 0 | DB5000.22 | DB5000.22 | DCBA
153 | 0 | 22 | 22 |  |  |  | 5000 | 0 | DB5000.22 | DB5000.22 | DCBA
154 | 0 | 22 | 22 |  |  |  | 5000 | 0 | DB5000.22 | DB5000.22 | DCBA
155 | 0 | 22 | 22 |  |  |  | 5000 | 0 | DB5000.22 | DB5000.22 | DCBA
156 | 0 | 22 | 22 |  |  |  | 5000 | 0 | DB5000.22 | DB5000.22 | DCBA
157 | 0 | 22 | 22 |  |  |  | 5000 | 0 | DB5000.22 | DB5000.22 | DCBA
158 | 0 | 22 | 22 |  |  |  | 5000 | 0 | DB5000.22 | DB5000.22 | DCBA
159 | 0 | 22 | 22 |  |  |  | 5000 | 0 | DB5000.22 | DB5000.22 | DCBA
160 | 0 | 22 | 22 |  |  |  | 5000 | 0 | DB5000.22 | DB5000.22 | DCBA
161 | 0 | 22 | 22 |  |  |  | 5000 | 0 | DB5000.22 | DB5000.22 | DCBA
162 | 0 | 22 | 22 |  |  |  | 5000 | 0 | DB5000.22 | DB5000.22 | DCBA
163 | 0 | 22 | 22 |  |  |  | 5000 | 0 | DB5000.22 | DB5000.22 | DCBA
164 | 0 | 22 | 22 |  |  |  | 5000 | 0 | DB5000.22 | DB5000.22 | DCBA
165 | 0 | 22 | 22 |  |  |  | 5000 | 0 | DB5000.22 | DB5000.22 | DCBA
166 | 0 | 22 | 22 |  |  |  | 5000 | 0 | DB5000.22 | DB5000.22 | DCBA
167 | 0 | 22 | 22 |  |  |  | 5000 | 0 | DB5000.22 | DB5000.22 | DCBA
168 | 0 | 22 | 22 |  |  |  | 5000 | 0 | DB5000.22 | DB5000.22 | DCBA
169 | 0 | 22 | 22 |  |  |  | 5000 | 0 | DB5000.22 | DB5000.22 | DCBA
170 | 0 | 22 | 22 |  |  |  | 5000 | 0 | DB5000.22 | DB5000.22 | DCBA
171 | 0 | 22 | 22 |  |  |  | 5000 | 0 | DB5000.22 | DB5000.22 | DCBA
172 | 0 | 22 | 22 |  |  |  | 5000 | 0 | DB5000.22 | DB5000.22 | DCBA
173 | 0 | 22 | 22 |  |  |  | 5000 | 0 | DB5000.22 | DB5000.22 | DCBA
174 | 0 | 22 | 22 |  |  |  | 5000 | 0 | DB5000.22 | DB5000.22 | DCBA
175 | 0 | 22 | 22 |  |  |  | 5000 | 0 | DB5000.22 | DB5000.22 | DCBA
176 | 0 | 22 | 22 |  |  |  | 5000 | 0 | DB5000.22 | DB5000.22 | DCBA
177 | 0 | 22 | 22 |  |  |  | 5000 | 0 | DB5000.22 | DB5000.22 | DCBA
178 | 0 | 22 | 22 |  |  |  | 5000 | 0 | DB5000.22 | DB5000.22 | DCBA
179 | 0 | 22 | 22 |  |  |  | 5000 | 0 | DB5000.22 | DB5000.22 | DCBA
180 | 0 | 22 | 22 |  |  |  | 5000 | 0 | DB5000.22 | DB5000.22 | DCBA
181 | 0 | 22 | 22 |  |  |  | 5000 | 0 | DB5000.22 | DB5000.22 | DCBA
182 | 0 | 22 | 22 |  |  |  | 5000 | 0 | DB5000.22 | DB5000.22 | DCBA
183 | 0 | 22 | 22 |  |  |  | 5000 | 0 | DB5000.22 | DB5000.22 | DCBA
184 | 0 | 22 | 22 |  |  |  | 5000 | 0 | DB5000.22 | DB5000.22 | DCBA
185 | 0 | 22 | 22 |  |  |  | 5000 | 0 | DB5000.22 | DB5000.22 | DCBA
186 | 0 | 22 | 22 |  |  |  | 5000 | 0 | DB5000.22 | DB5000.22 | DCBA
187 | 0 | 22 | 22 |  |  |  | 5000 | 0 | DB5000.22 | DB5000.22 | DCBA
188 | 0 | 22 | 22 |  |  |  | 5000 | 0 | DB5000.22 | DB5000.22 | DCBA
189 | 0 | 22 | 22 |  |  |  | 5000 | 0 | DB5000.22 | DB5000.22 | DCBA
190 | 0 | 22 | 22 |  |  |  | 5000 | 0 | DB5000.22 | DB5000.22 | DCBA
191 | 0 | 22 | 22 |  |  |  | 5000 | 0 | DB5000.22 | DB5000.22 | DCBA
192 | 0 | 22 | 22 |  |  |  | 5000 | 0 | DB5000.22 | DB5000.22 | DCBA
193 | 0 | 22 | 22 |  |  |  | 5000 | 0 | DB5000.22 | DB5000.22 | DCBA
194 | 0 | 22 | 22 |  |  |  | 5000 | 0 | DB5000.22 | DB5000.22 | DCBA
195 | 0 | 22 | 22 |  |  |  | 5000 | 0 | DB5000.22 | DB5000.22 | DCBA
196 | 0 | 22 | 22 |  |  |  | 5000 | 0 | DB5000.22 | DB5000.22 | DCBA
197 | 0 | 22 | 22 |  |  |  | 5000 | 0 | DB5000.22 | DB5000.22 | DCBA
198 | 0 | 22 | 22 |  |  |  | 5000 | 0 | DB5000.22 | DB5000.22 | DCBA
0
0
0

## PlcConfig
序号 | 长度 | 相对偏移开始地址 | 相对偏移结束地址 | 数据类型 | 备注 | 自定义名称 | DB | DB偏移 | 开始地址 | 结束地址 | 数据格式
No | Length | MBAdr | MEAdr | DTType | Mark | TagName | GlobalBeginAddress | GlobalBeginOffset | GetMBAddressTag | GetMEAddressTag | DataFormat
1 | 1 | 0 | 0 | DTShort | 心跳 | HeartBeat | 5001 | 0 | DB5001.0 | DB5001.0 | DCBA
2 | 1 | 2 | 2 | DTShort | 总状态 | StatusAll | 5001 | 0 | DB5001.2 | DB5001.2 | DCBA
3 | 40 | 4 | 82 | DTShort | 每个工位状态 | Status | 5001 | 0 | DB5001.4 | DB5001.82 | DCBA
4 | 2 | 84 | 86 | DTInt | CT | MachineCycleTime | 5001 | 0 | DB5001.84 | DB5001.86 | DCBA
5 | 4 | 88 | 94 | DTShort | EventTrigger | EventTrigger | 5001 | 0 | DB5001.88 | DB5001.94 | DCBA
6 | 1 | 96 | 96 | DTShort | 告诉PC配方同步成功 | LoadRecipeStatus | 5001 | 0 | DB5001.96 | DB5001.96 | DCBA
7 | 1 | 98 | 98 | DTShort | 1收到PC物料添加信息 | BarcodeStatus | 5001 | 0 | DB5001.98 | DB5001.98 | DCBA
8 | 1 | 100 | 100 | DTShort | 1 告诉PC清料完成 等待PC回复1之后拉低 | ClearFinished | 5001 | 0 | DB5001.100 | DB5001.100 | DCBA
9 | 1 | 102 | 102 | DTShort | 0 未初始化 1可以读取 | CanReadAlarms | 5001 | 0 | DB5001.102 | DB5001.102 | DCBA
10 | 200 | 104 | 502 | DTShort | 报警信息 | Alarms | 5001 | 0 | DB5001.104 | DB5001.502 | DCBA
11 | 0 | 502 | 502 |  |  |  | 5001 |  | DB5001.502 | DB5001.502
12 | 0 | 502 | 502 |  |  |  | 5001 |  | DB5001.502 | DB5001.502
13 | 0 | 502 | 502 |  |  |  | 5001 |  | DB5001.502 | DB5001.502
14 | 4 | 504 | 510 |  |  |  | 5001 | 0 | DB5001.504 | DB5001.510 | BADC
15 | 152 | 512 | 814 |  |  |  | 5001 | 0 | DB5001.512 | DB5001.814 | DCBA
16 | 6 | 816 | 826 |  |  |  | 5001 | 0 | DB5001.816 | DB5001.826 | DCBA
17 | 7 | 828 | 840 |  |  |  | 5001 | 0 | DB5001.828 | DB5001.840 | BADC
18 | 8 | 842 | 856 |  |  | Woring | 5001 | 0 | DB5001.842 | DB5001.856 | DCBA
19 | 9 | 858 | 874 |  |  |  | 5001 | 0 | DB5001.858 | DB5001.874 | DCBA
20 | 10 | 876 | 894 |  |  | EventTrigger | 5001 | 0 | DB5001.876 | DB5001.894 | DCBA
21 | 11 | 896 | 916 |  |  |  | 5001 | 0 | DB5001.896 | DB5001.916 | DCBA
22 | 0 | 916 | 916 |  |  |  | 5001 | 0 | DB5001.916 | DB5001.916 | DCBA
23 | 0 | 916 | 916 |  |  |  | 5001 | 0 | DB5001.916 | DB5001.916 | DCBA
24 | 0 | 916 | 916 |  |  |  | 5001 | 0 | DB5001.916 | DB5001.916 | DCBA
25 | 0 | 916 | 916 |  |  |  | 5001 | 0 | DB5001.916 | DB5001.916 | DCBA
26 | 0 | 916 | 916 |  |  |  | 5001 | 0 | DB5001.916 | DB5001.916 | DCBA
27 | 0 | 916 | 916 |  |  |  | 5001 | 0 | DB5001.916 | DB5001.916 | DCBA
28 | 0 | 916 | 916 |  |  |  | 5001 | 0 | DB5001.916 | DB5001.916 | DCBA
29 | 0 | 916 | 916 |  |  |  | 5001 | 0 | DB5001.916 | DB5001.916 | DCBA
30 | 0 | 916 | 916 |  |  |  | 5001 | 0 | DB5001.916 | DB5001.916 | DCBA
31 | 0 | 916 | 916 |  |  |  | 5001 | 0 | DB5001.916 | DB5001.916 | DCBA
32 | 0 | 916 | 916 |  |  |  | 5001 | 0 | DB5001.916 | DB5001.916 | DCBA
33 | 0 | 916 | 916 |  |  |  | 5001 | 0 | DB5001.916 | DB5001.916 | DCBA
34 | 0 | 916 | 916 |  |  |  | 5001 | 0 | DB5001.916 | DB5001.916 | DCBA
35 | 0 | 916 | 916 |  |  |  | 5001 | 0 | DB5001.916 | DB5001.916 | DCBA
36 | 0 | 916 | 916 |  |  |  | 5001 | 0 | DB5001.916 | DB5001.916 | DCBA
37 | 0 | 916 | 916 |  |  |  | 5001 | 0 | DB5001.916 | DB5001.916 | DCBA
38 | 0 | 916 | 916 |  |  |  | 5001 | 0 | DB5001.916 | DB5001.916 | DCBA
39 | 0 | 916 | 916 |  |  |  | 5001 | 0 | DB5001.916 | DB5001.916 | DCBA
40 | 0 | 916 | 916 |  |  |  | 5001 | 0 | DB5001.916 | DB5001.916 | DCBA
41 | 0 | 916 | 916 |  |  |  | 5001 | 0 | DB5001.916 | DB5001.916 | DCBA
42 | 0 | 916 | 916 |  |  |  | 5001 | 0 | DB5001.916 | DB5001.916 | DCBA
43 | 0 | 916 | 916 |  |  |  | 5001 | 0 | DB5001.916 | DB5001.916 | DCBA
44 | 0 | 916 | 916 |  |  |  | 5001 | 0 | DB5001.916 | DB5001.916 | DCBA
45 | 0 | 916 | 916 |  |  |  | 5001 | 0 | DB5001.916 | DB5001.916 | DCBA
46 | 0 | 916 | 916 |  |  |  | 5001 | 0 | DB5001.916 | DB5001.916 | DCBA
47 | 0 | 916 | 916 |  |  |  | 5001 | 0 | DB5001.916 | DB5001.916 | DCBA
48 | 0 | 916 | 916 |  |  |  | 5001 | 0 | DB5001.916 | DB5001.916 | DCBA
49 | 0 | 916 | 916 |  |  |  | 5001 | 0 | DB5001.916 | DB5001.916 | DCBA
50 | 0 | 916 | 916 |  |  |  | 5001 | 0 | DB5001.916 | DB5001.916 | DCBA
51 | 0 | 916 | 916 |  |  |  | 5001 | 0 | DB5001.916 | DB5001.916 | DCBA
52 | 0 | 916 | 916 |  |  |  | 5001 | 0 | DB5001.916 | DB5001.916 | DCBA
53 | 0 | 916 | 916 |  |  |  | 5001 | 0 | DB5001.916 | DB5001.916 | DCBA
54 | 0 | 916 | 916 |  |  |  | 5001 | 0 | DB5001.916 | DB5001.916 | DCBA
55 | 0 | 916 | 916 |  |  |  | 5001 | 0 | DB5001.916 | DB5001.916 | DCBA
56 | 0 | 916 | 916 |  |  |  | 5001 | 0 | DB5001.916 | DB5001.916 | DCBA
57 | 0 | 916 | 916 |  |  |  | 5001 | 0 | DB5001.916 | DB5001.916 | DCBA
58 | 0 | 916 | 916 |  |  |  | 5001 | 0 | DB5001.916 | DB5001.916 | DCBA
59 | 0 | 916 | 916 |  |  |  | 5001 | 0 | DB5001.916 | DB5001.916 | DCBA
60 | 0 | 916 | 916 |  |  |  | 5001 | 0 | DB5001.916 | DB5001.916 | DCBA
61 | 0 | 916 | 916 |  |  |  | 5001 | 0 | DB5001.916 | DB5001.916 | DCBA
62 | 0 | 916 | 916 |  |  |  | 5001 | 0 | DB5001.916 | DB5001.916 | DCBA
63 | 0 | 916 | 916 |  |  |  | 5001 | 0 | DB5001.916 | DB5001.916 | DCBA
64 | 0 | 916 | 916 |  |  |  | 5001 | 0 | DB5001.916 | DB5001.916 | DCBA
65 | 0 | 916 | 916 |  |  |  | 5001 | 0 | DB5001.916 | DB5001.916 | DCBA
66 | 0 | 916 | 916 |  |  |  | 5001 | 0 | DB5001.916 | DB5001.916 | DCBA
67 | 0 | 916 | 916 |  |  |  | 5001 | 0 | DB5001.916 | DB5001.916 | DCBA
68 | 0 | 916 | 916 |  |  |  | 5001 | 0 | DB5001.916 | DB5001.916 | DCBA
69 | 0 | 916 | 916 |  |  |  | 5001 | 0 | DB5001.916 | DB5001.916 | DCBA
70 | 0 | 916 | 916 |  |  |  | 5001 | 0 | DB5001.916 | DB5001.916 | DCBA
71 | 0 | 916 | 916 |  |  |  | 5001 | 0 | DB5001.916 | DB5001.916 | DCBA
72 | 0 | 916 | 916 |  |  |  | 5001 | 0 | DB5001.916 | DB5001.916 | DCBA
73 | 0 | 916 | 916 |  |  |  | 5001 | 0 | DB5001.916 | DB5001.916 | DCBA
74 | 0 | 916 | 916 |  |  |  | 5001 | 0 | DB5001.916 | DB5001.916 | DCBA
75 | 0 | 916 | 916 |  |  |  | 5001 | 0 | DB5001.916 | DB5001.916 | DCBA
76 | 0 | 916 | 916 |  |  |  | 5001 | 0 | DB5001.916 | DB5001.916 | DCBA
77 | 0 | 916 | 916 |  |  |  | 5001 | 0 | DB5001.916 | DB5001.916 | DCBA
78 | 0 | 916 | 916 |  |  |  | 5001 | 0 | DB5001.916 | DB5001.916 | DCBA
79 | 0 | 916 | 916 |  |  |  | 5001 | 0 | DB5001.916 | DB5001.916 | DCBA
80 | 0 | 916 | 916 |  |  |  | 5001 | 0 | DB5001.916 | DB5001.916 | DCBA
81 | 0 | 916 | 916 |  |  |  | 5001 | 0 | DB5001.916 | DB5001.916 | DCBA
82 | 0 | 916 | 916 |  |  |  | 5001 | 0 | DB5001.916 | DB5001.916 | DCBA
83 | 0 | 916 | 916 |  |  |  | 5001 | 0 | DB5001.916 | DB5001.916 | DCBA
84 | 0 | 916 | 916 |  |  |  | 5001 | 0 | DB5001.916 | DB5001.916 | DCBA
85 | 0 | 916 | 916 |  |  |  | 5001 | 0 | DB5001.916 | DB5001.916 | DCBA
86 | 0 | 916 | 916 |  |  |  | 5001 | 0 | DB5001.916 | DB5001.916 | DCBA
87 | 0 | 916 | 916 |  |  |  | 5001 | 0 | DB5001.916 | DB5001.916 | DCBA
88 | 0 | 916 | 916 |  |  |  | 5001 | 0 | DB5001.916 | DB5001.916 | DCBA
89 | 0 | 916 | 916 |  |  |  | 5001 | 0 | DB5001.916 | DB5001.916 | DCBA
90 | 0 | 916 | 916 |  |  |  | 5001 | 0 | DB5001.916 | DB5001.916 | DCBA
91 | 0 | 916 | 916 |  |  |  | 5001 | 0 | DB5001.916 | DB5001.916 | DCBA
92 | 0 | 916 | 916 |  |  |  | 5001 | 0 | DB5001.916 | DB5001.916 | DCBA
93 | 0 | 916 | 916 |  |  |  | 5001 | 0 | DB5001.916 | DB5001.916 | DCBA
94 | 0 | 916 | 916 |  |  |  | 5001 | 0 | DB5001.916 | DB5001.916 | DCBA
95 | 0 | 916 | 916 |  |  |  | 5001 | 0 | DB5001.916 | DB5001.916 | DCBA
96 | 0 | 916 | 916 |  |  |  | 5001 | 0 | DB5001.916 | DB5001.916 | DCBA
97 | 0 | 916 | 916 |  |  |  | 5001 | 0 | DB5001.916 | DB5001.916 | DCBA
98 | 0 | 916 | 916 |  |  |  | 5001 | 0 | DB5001.916 | DB5001.916 | DCBA
99 | 0 | 916 | 916 |  |  |  | 5001 | 0 | DB5001.916 | DB5001.916 | DCBA
100 | 0 | 916 | 916 |  |  |  | 5001 | 0 | DB5001.916 | DB5001.916 | DCBA
101 | 0 | 916 | 916 |  |  |  | 5001 | 0 | DB5001.916 | DB5001.916 | DCBA
102 | 0 | 916 | 916 |  |  |  | 5001 | 0 | DB5001.916 | DB5001.916 | DCBA
103 | 0 | 916 | 916 |  |  |  | 5001 | 0 | DB5001.916 | DB5001.916 | DCBA
104 | 0 | 916 | 916 |  |  |  | 5001 | 0 | DB5001.916 | DB5001.916 | DCBA
105 | 0 | 916 | 916 |  |  |  | 5001 | 0 | DB5001.916 | DB5001.916 | DCBA
106 | 0 | 916 | 916 |  |  |  | 5001 | 0 | DB5001.916 | DB5001.916 | DCBA
107 | 0 | 916 | 916 |  |  |  | 5001 | 0 | DB5001.916 | DB5001.916 | DCBA
108 | 0 | 916 | 916 |  |  |  | 5001 | 0 | DB5001.916 | DB5001.916 | DCBA
109 | 0 | 916 | 916 |  |  |  | 5001 | 0 | DB5001.916 | DB5001.916 | DCBA
110 | 0 | 916 | 916 |  |  |  | 5001 | 0 | DB5001.916 | DB5001.916 | DCBA
111 | 0 | 916 | 916 |  |  |  | 5001 | 0 | DB5001.916 | DB5001.916 | DCBA
112 | 0 | 916 | 916 |  |  |  | 5001 | 0 | DB5001.916 | DB5001.916 | DCBA
113 | 0 | 916 | 916 |  |  |  | 5001 | 0 | DB5001.916 | DB5001.916 | DCBA
114 | 0 | 916 | 916 |  |  |  | 5001 | 0 | DB5001.916 | DB5001.916 | DCBA
115 | 0 | 916 | 916 |  |  |  | 5001 | 0 | DB5001.916 | DB5001.916 | DCBA
116 | 0 | 916 | 916 |  |  |  | 5001 | 0 | DB5001.916 | DB5001.916 | DCBA
117 | 0 | 916 | 916 |  |  |  | 5001 | 0 | DB5001.916 | DB5001.916 | DCBA
118 | 0 | 916 | 916 |  |  |  | 5001 | 0 | DB5001.916 | DB5001.916 | DCBA
119 | 0 | 916 | 916 |  |  |  | 5001 | 0 | DB5001.916 | DB5001.916 | DCBA
120 | 0 | 916 | 916 |  |  |  | 5001 | 0 | DB5001.916 | DB5001.916 | DCBA
121 | 0 | 916 | 916 |  |  |  | 5001 | 0 | DB5001.916 | DB5001.916 | DCBA
122 | 0 | 916 | 916 |  |  |  | 5001 | 0 | DB5001.916 | DB5001.916 | DCBA
123 | 0 | 916 | 916 |  |  |  | 5001 | 0 | DB5001.916 | DB5001.916 | DCBA
124 | 0 | 916 | 916 |  |  |  | 5001 | 0 | DB5001.916 | DB5001.916 | DCBA
125 | 0 | 916 | 916 |  |  |  | 5001 | 0 | DB5001.916 | DB5001.916 | DCBA
126 | 0 | 916 | 916 |  |  |  | 5001 | 0 | DB5001.916 | DB5001.916 | DCBA
127 | 0 | 916 | 916 |  |  |  | 5001 | 0 | DB5001.916 | DB5001.916 | DCBA
128 | 0 | 916 | 916 |  |  |  | 5001 | 0 | DB5001.916 | DB5001.916 | DCBA
129 | 0 | 916 | 916 |  |  |  | 5001 | 0 | DB5001.916 | DB5001.916 | DCBA
130 | 0 | 916 | 916 |  |  |  | 5001 | 0 | DB5001.916 | DB5001.916 | DCBA
131 | 0 | 916 | 916 |  |  |  | 5001 | 0 | DB5001.916 | DB5001.916 | DCBA
132 | 0 | 916 | 916 |  |  |  | 5001 | 0 | DB5001.916 | DB5001.916 | DCBA
133 | 0 | 916 | 916 |  |  |  | 5001 | 0 | DB5001.916 | DB5001.916 | DCBA
134 | 0 | 916 | 916 |  |  |  | 5001 | 0 | DB5001.916 | DB5001.916 | DCBA
135 | 0 | 916 | 916 |  |  |  | 5001 | 0 | DB5001.916 | DB5001.916 | DCBA
136 | 0 | 916 | 916 |  |  |  | 5001 | 0 | DB5001.916 | DB5001.916 | DCBA
137 | 0 | 916 | 916 |  |  |  | 5001 | 0 | DB5001.916 | DB5001.916 | DCBA
138 | 0 | 916 | 916 |  |  |  | 5001 | 0 | DB5001.916 | DB5001.916 | DCBA
139 | 0 | 916 | 916 |  |  |  | 5001 | 0 | DB5001.916 | DB5001.916 | DCBA
140 | 0 | 916 | 916 |  |  |  | 5001 | 0 | DB5001.916 | DB5001.916 | DCBA
141 | 0 | 916 | 916 |  |  |  | 5001 | 0 | DB5001.916 | DB5001.916 | DCBA
142 | 0 | 916 | 916 |  |  |  | 5001 | 0 | DB5001.916 | DB5001.916 | DCBA
143 | 0 | 916 | 916 |  |  |  | 5001 | 0 | DB5001.916 | DB5001.916 | DCBA
144 | 0 | 916 | 916 |  |  |  | 5001 | 0 | DB5001.916 | DB5001.916 | DCBA
145 | 0 | 916 | 916 |  |  |  | 5001 | 0 | DB5001.916 | DB5001.916 | DCBA
146 | 0 | 916 | 916 |  |  |  | 5001 | 0 | DB5001.916 | DB5001.916 | DCBA
147 | 0 | 916 | 916 |  |  |  | 5001 | 0 | DB5001.916 | DB5001.916 | DCBA
148 | 0 | 916 | 916 |  |  |  | 5001 | 0 | DB5001.916 | DB5001.916 | DCBA
149 | 0 | 916 | 916 |  |  |  | 5001 | 0 | DB5001.916 | DB5001.916 | DCBA
150 | 0 | 916 | 916 |  |  |  | 5001 | 0 | DB5001.916 | DB5001.916 | DCBA
151 | 0 | 916 | 916 |  |  |  | 5001 | 0 | DB5001.916 | DB5001.916 | DCBA
152 | 0 | 916 | 916 |  |  |  | 5001 | 0 | DB5001.916 | DB5001.916 | DCBA
153 | 0 | 916 | 916 |  |  |  | 5001 | 0 | DB5001.916 | DB5001.916 | DCBA
154 | 0 | 916 | 916 |  |  |  | 5001 | 0 | DB5001.916 | DB5001.916 | DCBA
155 | 0 | 916 | 916 |  |  |  | 5001 | 0 | DB5001.916 | DB5001.916 | DCBA
156 | 0 | 916 | 916 |  |  |  | 5001 | 0 | DB5001.916 | DB5001.916 | DCBA
157 | 0 | 916 | 916 |  |  |  | 5001 | 0 | DB5001.916 | DB5001.916 | DCBA
158 | 0 | 916 | 916 |  |  |  | 5001 | 0 | DB5001.916 | DB5001.916 | DCBA
159 | 0 | 916 | 916 |  |  |  | 5001 | 0 | DB5001.916 | DB5001.916 | DCBA
160 | 0 | 916 | 916 |  |  |  | 5001 | 0 | DB5001.916 | DB5001.916 | DCBA
161 | 0 | 916 | 916 |  |  |  | 5001 | 0 | DB5001.916 | DB5001.916 | DCBA
162 | 0 | 916 | 916 |  |  |  | 5001 | 0 | DB5001.916 | DB5001.916 | DCBA
163 | 0 | 916 | 916 |  |  |  | 5001 | 0 | DB5001.916 | DB5001.916 | DCBA
164 | 0 | 916 | 916 |  |  |  | 5001 | 0 | DB5001.916 | DB5001.916 | DCBA
165 | 0 | 916 | 916 |  |  |  | 5001 | 0 | DB5001.916 | DB5001.916 | DCBA
166 | 0 | 916 | 916 |  |  |  | 5001 | 0 | DB5001.916 | DB5001.916 | DCBA
167 | 0 | 916 | 916 |  |  |  | 5001 | 0 | DB5001.916 | DB5001.916 | DCBA
168 | 0 | 916 | 916 |  |  |  | 5001 | 0 | DB5001.916 | DB5001.916 | DCBA
169 | 0 | 916 | 916 |  |  |  | 5001 | 0 | DB5001.916 | DB5001.916 | DCBA
170 | 0 | 916 | 916 |  |  |  | 5001 | 0 | DB5001.916 | DB5001.916 | DCBA
171 | 0 | 916 | 916 |  |  |  | 5001 | 0 | DB5001.916 | DB5001.916 | DCBA
172 | 0 | 916 | 916 |  |  |  | 5001 | 0 | DB5001.916 | DB5001.916 | DCBA
173 | 0 | 916 | 916 |  |  |  | 5001 | 0 | DB5001.916 | DB5001.916 | DCBA
174 | 0 | 916 | 916 |  |  |  | 5001 | 0 | DB5001.916 | DB5001.916 | DCBA
175 | 0 | 916 | 916 |  |  |  | 5001 | 0 | DB5001.916 | DB5001.916 | DCBA
176 | 0 | 916 | 916 |  |  |  | 5001 | 0 | DB5001.916 | DB5001.916 | DCBA
177 | 0 | 916 | 916 |  |  |  | 5001 | 0 | DB5001.916 | DB5001.916 | DCBA
178 | 0 | 916 | 916 |  |  |  | 5001 | 0 | DB5001.916 | DB5001.916 | DCBA
179 | 0 | 916 | 916 |  |  |  | 5001 | 0 | DB5001.916 | DB5001.916 | DCBA
180 | 0 | 916 | 916 |  |  |  | 5001 | 0 | DB5001.916 | DB5001.916 | DCBA
181 | 0 | 916 | 916 |  |  |  | 5001 | 0 | DB5001.916 | DB5001.916 | DCBA
182 | 0 | 916 | 916 |  |  |  | 5001 | 0 | DB5001.916 | DB5001.916 | DCBA
183 | 0 | 916 | 916 |  |  |  | 5001 | 0 | DB5001.916 | DB5001.916 | DCBA
184 | 0 | 916 | 916 |  |  |  | 5001 | 0 | DB5001.916 | DB5001.916 | DCBA
185 | 0 | 916 | 916 |  |  |  | 5001 | 0 | DB5001.916 | DB5001.916 | DCBA
186 | 0 | 916 | 916 |  |  |  | 5001 | 0 | DB5001.916 | DB5001.916 | DCBA
187 | 0 | 916 | 916 |  |  |  | 5001 | 0 | DB5001.916 | DB5001.916 | DCBA
188 | 0 | 916 | 916 |  |  |  | 5001 | 0 | DB5001.916 | DB5001.916 | DCBA
189 | 0 | 916 | 916 |  |  |  | 5001 | 0 | DB5001.916 | DB5001.916 | DCBA
190 | 0 | 916 | 916 |  |  |  | 5001 | 0 | DB5001.916 | DB5001.916 | DCBA
191 | 0 | 916 | 916 |  |  |  | 5001 | 0 | DB5001.916 | DB5001.916 | DCBA
192 | 0 | 916 | 916 |  |  |  | 5001 | 0 | DB5001.916 | DB5001.916 | DCBA
193 | 0 | 916 | 916 |  |  |  | 5001 | 0 | DB5001.916 | DB5001.916 | DCBA
194 | 0 | 916 | 916 |  |  |  | 5001 | 0 | DB5001.916 | DB5001.916 | DCBA
195 | 0 | 916 | 916 |  |  |  | 5001 | 0 | DB5001.916 | DB5001.916 | DCBA
196 | 0 | 916 | 916 |  |  |  | 5001 | 0 | DB5001.916 | DB5001.916 | DCBA
197 | 0 | 916 | 916 |  |  |  | 5001 | 0 | DB5001.916 | DB5001.916 | DCBA
198 | 0 | 916 | 916 |  |  |  | 5001 | 0 | DB5001.916 | DB5001.916 | DCBA
199 | 0 | 916 | 916 |  |  |  | 5001 | 0 | DB5001.916 | DB5001.916 | DCBA
200 | 0 | 916 | 916 |  |  |  | 5001 | 0 | DB5001.916 | DB5001.916 | DCBA
201 | 0 | 916 | 916 |  |  |  | 5001 | 0 | DB5001.916 | DB5001.916 | DCBA
202 | 0 | 916 | 916 |  |  |  | 5001 | 0 | DB5001.916 | DB5001.916 | DCBA
203 | 0 | 916 | 916 |  |  |  | 5001 | 0 | DB5001.916 | DB5001.916 | DCBA
204 | 0 | 916 | 916 |  |  |  | 5001 | 0 | DB5001.916 | DB5001.916 | DCBA
205 | 0 | 916 | 916 |  |  |  | 5001 | 0 | DB5001.916 | DB5001.916 | DCBA
206 | 0 | 916 | 916 |  |  |  | 5001 | 0 | DB5001.916 | DB5001.916 | DCBA
207 | 0 | 916 | 916 |  |  |  | 5001 | 0 | DB5001.916 | DB5001.916 | DCBA

## EventConfig
事件头部 |  |  | PC | [10 empty] | PLC
DisableEvent | EventClass | EventName | Length | MBAdr | MEAdr | DTType | Mark | TagName | GlobalBeginAddress | GlobalBeginOffset | GetMBAddressTag | GetMEAddressTag | DataFormat | Length | MBAdr | MEAdr | DTType | Mark | TagName | GlobalBeginAddress | GlobalBeginOffset | GetMBAddressTag | GetMEAddressTag | DataFormat
否 | OP20-ST1 | 获取产品SN_PartReq | 1 | 216 | 216 | DTShort |  | SequenceID | 5000 | 216 | DB5000.216 | DB5000.216 | DCBA | 1 | 506 | 506 | DTShort |  | SequenceID | 5001 | 506 | DB5001.506 | DB5001.506 | DCBA
|  |  | 1 | 218 | 218 | DTShort |  | ResultCode | 5000 | 216 | DB5000.218 | DB5000.218 | DCBA | 0 | 506 | 506 | [7 empty] | DCBA
|  |  | 1 | 220 | 220 | DTShort |  | ACK | 5000 | 216 | DB5000.220 | DB5000.220 | DCBA | 0 | 506 | 506 | [7 empty] | DCBA
|  |  | 26 | 222 | 272 | DTString |  | ProductSN1 | 5000 | 216 | DB5000.222 | DB5000.272 | DCBA | 0 | 506 | 506 | [7 empty] | DCBA
|  |  | 26 | 274 | 324 | DTString |  | ProductSN2 | 5000 | 216 | DB5000.274 | DB5000.324 | DCBA | 0 | 506 | 506 | [7 empty] | DCBA
|  |  | 0 | 274 | 324 | [8 empty] | 0 | 506 | 506 | [7 empty] | DCBA
|  |  | 0 | 274 | 324 | [8 empty] | 0 | 506 | 506 | [7 empty] | DCBA
|  |  | 0 | 274 | 324 | [8 empty] | 0 | 506 | 506 | [7 empty] | DCBA
|  |  | 0 | 274 | 324 | [8 empty] | 0 | 506 | 506 | [7 empty] | DCBA
|  |  | 0 | 274 | 324 | [8 empty] | 0 | 506 | 506 | [7 empty] | DCBA
|  |  | 0 | 274 | 324 | [8 empty] | 0 | 506 | 506 | [7 empty] | DCBA
|  |  | 0 | 274 | 324 | [8 empty] | 0 | 506 | 506 | [7 empty] | DCBA
|  |  | 0 | 274 | 324 | [8 empty] | 0 | 506 | 506 | [7 empty] | DCBA
|  |  | 0 | 274 | 324 | [8 empty] | 0 | 506 | 506 | [7 empty] | DCBA
|  |  | 0 | 274 | 324 | [8 empty] | 0 | 506 | 506 | [7 empty] | DCBA
|  |  | 0 | 274 | 324 | [8 empty] | 0 | 506 | 506 | [7 empty] | DCBA
|  |  | 0 | 274 | 324 | [8 empty] | 0 | 506 | 506 | [7 empty] | DCBA
|  |  | 0 | 274 | 324 | [8 empty] | 0 | 506 | 506 | [7 empty] | DCBA
|  |  | 0 | 274 | 324 | [8 empty] | 1 | 508 | 508 | DTShort |  | Event | 5001 | 506 | DB5001.508 | DB5001.508 | DCBA
否 | OP20-ST2 | 管壳高度数据上报_ReportData | 1 | 326 | 326 | DTShort |  | SequenceID | 5000 | 216 | DB5000.326 | DB5000.326 | DCBA | 1 | 510 | 510 | DTShort |  | SequenceID | 5001 | 506 | DB5001.510 | DB5001.510 | DCBA
|  |  | 1 | 328 | 328 | DTShort | 反馈给PLC的总结果：1 ok，2 ng，3 error | ResultCode | 5000 | 216 | DB5000.328 | DB5000.328 | DCBA | 5 | 512 | 520 | DTString15 |  | CarrierSN | 5001 | 506 | DB5001.512 | DB5001.520 | DCBA
|  |  | 1 | 330 | 330 | DTShort |  | ACK | 5000 | 216 | DB5000.330 | DB5000.330 | DCBA | 1 | 522 | 522 | DTShort |  | HavePart1 | 5001 | 506 | DB5001.522 | DB5001.522 | DCBA
|  |  | 0 | 330 | 330 | [7 empty] | DCBA | 26 | 524 | 574 | DTString | 管壳高度 | PartCode1 | 5001 | 506 | DB5001.524 | DB5001.574 | DCBA
|  |  | 0 | 330 | 330 | [7 empty] | DCBA | 2 | 576 | 578 | DTFloat | 结果 | ST2_TubeHigh1 | 5001 | 506 | DB5001.576 | DB5001.578 | BADC
|  |  | 0 | 330 | 330 | [8 empty] | 1 | 580 | 580 | DTShort |  | ST2_TubeHighOK1 | 5001 | 506 | DB5001.580 | DB5001.580 | DCBA
|  |  | 0 | 330 | 330 | [8 empty] | 1 | 582 | 582 | DTShort |  | HavePart2 | 5001 | 506 | DB5001.582 | DB5001.582 | DCBA
|  |  | 0 | 330 | 330 | [7 empty] | DCBA | 26 | 584 | 634 | DTString |  | PartCode2 | 5001 | 506 | DB5001.584 | DB5001.634 | DCBA
|  |  | 0 | 330 | 330 | [7 empty] | DCBA | 2 | 636 | 638 | DTFloat | 管壳高度 | ST2_TubeHigh2 | 5001 | 506 | DB5001.636 | DB5001.638 | DCBA
|  |  | 0 | 330 | 330 | [7 empty] | DCBA | 1 | 640 | 640 | DTShort | 结果 | ST2_TubeHighOK2 | 5001 | 506 | DB5001.640 | DB5001.640 | DCBA
|  |  | 0 | 330 | 330 | [7 empty] | DCBA | 0 | 640 | 640 | [7 empty] | DCBA
|  |  | 0 | 330 | 330 | [7 empty] | DCBA | 0 | 640 | 640 | [7 empty] | DCBA
|  |  | 0 | 330 | 330 | [7 empty] | DCBA | 0 | 640 | 640 | [7 empty] | DCBA
|  |  | 0 | 330 | 330 | [7 empty] | DCBA | 0 | 640 | 640 | [7 empty] | DCBA
|  |  | 0 | 330 | 330 | [7 empty] | DCBA | 0 | 640 | 640 | [7 empty] | DCBA
|  |  | 0 | 330 | 330 | [7 empty] | DCBA | 0 | 640 | 640 | [7 empty] | DCBA
|  |  | 0 | 330 | 330 | [7 empty] | DCBA | 0 | 640 | 640 | [7 empty] | DCBA
|  |  | 0 | 330 | 330 | [7 empty] | DCBA | 0 | 640 | 640 | [7 empty] | DCBA
|  |  | 0 | 330 | 330 | [7 empty] | DCBA | 0 | 640 | 640 | [7 empty] | DCBA
|  |  | 0 | 330 | 330 | [7 empty] | DCBA | 0 | 640 | 640 | [7 empty] | DCBA
|  |  | 0 | 330 | 330 | [7 empty] | DCBA | 0 | 640 | 640 | [7 empty] | DCBA
|  |  | 0 | 330 | 330 | [7 empty] | DCBA | 0 | 640 | 640 | [7 empty] | DCBA
|  |  | 0 | 330 | 330 | [7 empty] | DCBA | 0 | 640 | 640 | [7 empty] | DCBA
|  |  | 0 | 330 | 330 | [7 empty] | DCBA | 0 | 640 | 640 | [7 empty] | DCBA
|  |  | 0 | 330 | 330 | [7 empty] | DCBA | 0 | 640 | 640 | [7 empty] | DCBA
|  |  | 0 | 330 | 330 | [7 empty] | DCBA | 0 | 640 | 640 | [7 empty] | DCBA
|  |  | 0 | 330 | 330 | [7 empty] | DCBA | 0 | 640 | 640 | [7 empty] | DCBA
|  |  | 0 | 330 | 330 | [7 empty] | DCBA | 1 | 642 | 642 | DTShort |  | Event | 5001 | 506 | DB5001.642 | DB5001.642 | DCBA
否 | OP20-ST2 | 产品离开载具_PartOutCarrier | 1 | 332 | 332 | DTShort |  | SequenceID | 5000 | 216 | DB5000.332 | DB5000.332 | DCBA | 1 | 644 | 644 | DTShort |  | SequenceID | 5001 | 506 | DB5001.644 | DB5001.644 | DCBA
|  |  | 1 | 334 | 334 | DTShort | 反馈给PLC的总结果：1 ok，2 ng，3 error | ResultCode | 5000 | 216 | DB5000.334 | DB5000.334 | DCBA | 5 | 646 | 654 | DTString15 | 载具SN | CarrierSN | 5001 | 506 | DB5001.646 | DB5001.654 | DCBA
|  |  | 1 | 336 | 336 | DTShort |  | ACK | 5000 | 216 | DB5000.336 | DB5000.336 | DCBA | 26 | 656 | 706 | DTString |  | ProductSN1 | 5001 | 506 | DB5001.656 | DB5001.706 | DCBA
|  |  | 0 | 336 | 336 | [7 empty] | DCBA | 26 | 708 | 758 | DTString |  | ProductSN2 | 5001 | 506 | DB5001.708 | DB5001.758 | DCBA
|  |  | 0 | 336 | 336 | [7 empty] | DCBA | 0 | 708 | 758 | [7 empty] | DCBA
|  |  | 0 | 336 | 336 | [7 empty] | DCBA | 0 | 708 | 758 | [7 empty] | DCBA
|  |  | 0 | 336 | 336 | [7 empty] | DCBA | 0 | 708 | 758 | [7 empty] | DCBA
|  |  | 0 | 336 | 336 | [7 empty] | DCBA | 0 | 708 | 758 | [7 empty] | DCBA
|  |  | 0 | 336 | 336 | [7 empty] | DCBA | 0 | 708 | 758 | [7 empty] | DCBA
|  |  | 0 | 336 | 336 | [7 empty] | DCBA | 0 | 708 | 758 | [7 empty] | DCBA
|  |  | 0 | 336 | 336 | [7 empty] | DCBA | 0 | 708 | 758 | [7 empty] | DCBA
|  |  | 0 | 336 | 336 | [7 empty] | DCBA | 0 | 708 | 758 | [7 empty] | DCBA
|  |  | 0 | 336 | 336 | [7 empty] | DCBA | 0 | 708 | 758 | [7 empty] | DCBA
|  |  | 0 | 336 | 336 | [7 empty] | DCBA | 0 | 708 | 758 | [7 empty] | DCBA
|  |  | 0 | 336 | 336 | [7 empty] | DCBA | 0 | 708 | 758 | [7 empty] | DCBA
|  |  | 0 | 336 | 336 | [7 empty] | DCBA | 1 | 760 | 760 | DTShort |  | Event | 5001 | 506 | DB5001.760 | DB5001.760 | DCBA
否 | OP20-ST3 | 管壳重量数据上报_ReportData | 1 | 338 | 338 | DTShort |  | SequenceID | 5000 | 216 | DB5000.338 | DB5000.338 | DCBA | 1 | 762 | 762 | DTShort |  | SequenceID | 5001 | 506 | DB5001.762 | DB5001.762 | DCBA
|  |  | 1 | 340 | 340 | DTShort | 反馈给PLC的总结果：1 ok，2 ng，3 error | ResultCode | 5000 | 216 | DB5000.340 | DB5000.340 | DCBA | 5 | 764 | 772 | DTString15 |  | CarrierSN | 5001 | 506 | DB5001.764 | DB5001.772 | DCBA
|  |  | 1 | 342 | 342 | DTShort |  | ACK | 5000 | 216 | DB5000.342 | DB5000.342 | DCBA | 1 | 774 | 774 | DTShort |  | HavePart1 | 5001 | 506 | DB5001.774 | DB5001.774 | DCBA
|  |  | 0 | 342 | 342 | [7 empty] | DCBA | 26 | 776 | 826 | DTString | 管壳重量 | PartCode1 | 5001 | 506 | DB5001.776 | DB5001.826 | DCBA
|  |  | 0 | 342 | 342 | [7 empty] | DCBA | 2 | 828 | 830 | DTFloat | 结果 | ST3_TubeWeigh1 | 5001 | 506 | DB5001.828 | DB5001.830 | DCBA
|  |  | 0 | 342 | 342 | [7 empty] | DCBA | 1 | 832 | 832 | DTShort |  | ST3_TubeWeighOK1 | 5001 | 506 | DB5001.832 | DB5001.832 | DCBA
|  |  | 0 | 342 | 342 | [7 empty] | DCBA | 1 | 834 | 834 | DTShort |  | HavePart2 | 5001 | 506 | DB5001.834 | DB5001.834 | DCBA
|  |  | 0 | 342 | 342 | [7 empty] | DCBA | 26 | 836 | 886 | DTString |  | PartCode2 | 5001 | 506 | DB5001.836 | DB5001.886 | DCBA
|  |  | 0 | 342 | 342 | [7 empty] | DCBA | 2 | 888 | 890 | DTFloat |  | ST3_TubeWeigh2 | 5001 | 506 | DB5001.888 | DB5001.890 | DCBA
|  |  | 0 | 342 | 342 | [7 empty] | DCBA | 1 | 892 | 892 | DTShort |  | ST3_TubeWeighOK2 | 5001 | 506 | DB5001.892 | DB5001.892 | DCBA
|  |  | 0 | 342 | 342 | [7 empty] | DCBA | 0 | 892 | 892 | [7 empty] | DCBA
|  |  | 0 | 342 | 342 | [7 empty] | DCBA | 0 | 892 | 892 | [7 empty] | DCBA
|  |  | 0 | 342 | 342 | [7 empty] | DCBA | 0 | 892 | 892 | [7 empty] | DCBA
|  |  | 0 | 342 | 342 | [7 empty] | DCBA | 0 | 892 | 892 | [7 empty] | DCBA
|  |  | 0 | 342 | 342 | [7 empty] | DCBA | 0 | 892 | 892 | [7 empty] | DCBA
|  |  | 0 | 342 | 342 | [7 empty] | DCBA | 0 | 892 | 892 | [7 empty] | DCBA
|  |  | 0 | 342 | 342 | [7 empty] | DCBA | 1 | 894 | 894 | DTShort |  | Event | 5001 | 506 | DB5001.894 | DB5001.894 | DCBA
否 | OP20-ST5 | 一次装药机数据采集_GetZYJValue | 1 | 344 | 344 | DTShort |  | SequenceID | 5000 | 216 | DB5000.344 | DB5000.344 | DCBA | 1 | 896 | 896 | DTShort |  | SequenceID | 5001 | 506 | DB5001.896 | DB5001.896 | DCBA
|  |  | 1 | 346 | 346 | DTShort |  | ResultCode | 5000 | 216 | DB5000.346 | DB5000.346 | DCBA | 5 | 898 | 906 | DTString15 |  | CarrierSN | 5001 | 506 | DB5001.898 | DB5001.906 | DCBA
|  |  | 1 | 348 | 348 | DTShort |  | ACK | 5000 | 216 | DB5000.348 | DB5000.348 | DCBA | 1 | 908 | 908 | DTShort |  | ST_5_RecipeNo | 5001 | 506 | DB5001.908 | DB5001.908 | DCBA
|  |  | 1 | 350 | 350 | DTShort | 配方编号 | RecipeNo | 5000 | 216 | DB5000.350 | DB5000.350 | DCBA | 2 | 910 | 912 | DTFloat |  | ST_5_Temperature | 5001 | 506 | DB5001.910 | DB5001.912 | DCBA
|  |  | 1 | 352 | 352 | DTShort | 秤编号 | WeighNo | 5000 | 216 | DB5000.352 | DB5000.352 | DCBA | 2 | 914 | 916 | DTFloat |  | ST_5_Humidity | 5001 | 506 | DB5001.914 | DB5001.916 | DCBA
|  |  | 2 | 354 | 356 | DTFloat | 一次加药重量 | PowerWeigh | 5000 | 216 | DB5000.354 | DB5000.356 | DCBA | 2 | 918 | 920 | DTFloat |  | sx | 5001 | 506 | DB5001.918 | DB5001.920 | DCBA
|  |  | 2 | 358 | 360 | DTFloat | 温度 | Temperature | 5000 | 216 | DB5000.358 | DB5000.360 | DCBA | 2 | 922 | 924 | DTFloat |  | xx | 5001 | 506 | DB5001.922 | DB5001.924 | DCBA
|  |  | 2 | 362 | 364 | DTFloat | 湿度 | Humidity | 5000 | 216 | DB5000.362 | DB5000.364 | DCBA | 26 | 926 | 976 | DTString |  | PartCode1 | 5001 | 506 | DB5001.926 | DB5001.976 | DCBA
|  |  | 2 | 366 | 368 | DTFloat | 加药时间 | AddTime | 5000 | 216 | DB5000.366 | DB5000.368 | DCBA | 1 | 978 | 978 | DTShort |  | HavePart1 | 5001 | 506 | DB5001.978 | DB5001.978 | DCBA
|  |  | 0 | 366 | 368 |  |  | Humidity |  |  |  |  | DCBA | 1 | 980 | 980 | DTShort |  | ST_5_WeighNo1 | 5001 | 506 | DB5001.980 | DB5001.980 | DCBA
|  |  | 0 | 366 | 368 |  |  | Humidity |  |  |  |  | DCBA | 2 | 982 | 984 | DTFloat |  | ST_5_PowerWeigh1 | 5001 | 506 | DB5001.982 | DB5001.984 | DCBA
|  |  | 0 | 366 | 368 |  |  | Humidity |  |  |  |  | DCBA | 2 | 986 | 988 | DTFloat |  | ST_5_AddTime1 | 5001 | 506 | DB5001.986 | DB5001.988 | DCBA
|  |  | 0 | 366 | 368 |  |  | Humidity |  |  |  |  | DCBA | 26 | 990 | 1040 | DTString |  | PartCode2 | 5001 | 506 | DB5001.990 | DB5001.1040 | DCBA
|  |  | 0 | 366 | 368 |  |  | Humidity |  |  |  |  | DCBA | 1 | 1042 | 1042 | DTShort |  | HavePart2 | 5001 | 506 | DB5001.1042 | DB5001.1042 | DCBA
|  |  | 0 | 366 | 368 |  |  | Humidity |  |  |  |  | DCBA | 1 | 1044 | 1044 | DTShort |  | ST_5_WeighNo2 | 5001 | 506 | DB5001.1044 | DB5001.1044 | DCBA
|  |  | 0 | 366 | 368 |  |  | Humidity |  |  |  |  | DCBA | 2 | 1046 | 1048 | DTFloat |  | ST_5_PowerWeigh2 | 5001 | 506 | DB5001.1046 | DB5001.1048 | DCBA
|  |  | 0 | 366 | 368 |  |  | Humidity |  |  |  |  | DCBA | 2 | 1050 | 1052 | DTFloat |  | ST_5_AddTime2 | 5001 | 506 | DB5001.1050 | DB5001.1052 | DCBA
|  |  | 0 | 366 | 368 |  |  | Humidity |  |  |  |  | DCBA | 0 | 1050 | 1052 | [7 empty] | DCBA
|  |  | 0 | 366 | 368 |  |  | Humidity |  |  |  |  | DCBA | 0 | 1050 | 1052 | [7 empty] | DCBA
|  |  | 0 | 366 | 368 |  |  | Humidity |  |  |  |  | DCBA | 0 | 1050 | 1052 | [7 empty] | DCBA
|  |  | 0 | 366 | 368 |  |  | Humidity |  |  |  |  | DCBA | 0 | 1050 | 1052 | [7 empty] | DCBA
|  |  | 0 | 366 | 368 |  |  | Humidity |  |  |  |  | DCBA | 0 | 1050 | 1052 | [7 empty] | DCBA
|  |  | 0 | 366 | 368 |  |  | Humidity |  |  |  |  | DCBA | 1 | 1054 | 1054 | DTShort |  | Event | 5001 | 506 | DB5001.1054 | DB5001.1054 | DCBA
否 | OP20-ST7 | 产品离开载具_PartOutCarrier | 1 | 370 | 370 | DTShort |  | SequenceID | 5000 | 216 | DB5000.370 | DB5000.370 | DCBA | 1 | 1056 | 1056 | DTShort |  | SequenceID | 5001 | 506 | DB5001.1056 | DB5001.1056 | DCBA
|  |  | 1 | 372 | 372 | DTShort |  | ResultCode | 5000 | 216 | DB5000.372 | DB5000.372 | DCBA | 5 | 1058 | 1066 | DTString15 |  | CarrierSN | 5001 | 506 | DB5001.1058 | DB5001.1066 | DCBA
|  |  | 1 | 374 | 374 | DTShort |  | ACK | 5000 | 216 | DB5000.374 | DB5000.374 | DCBA | 26 | 1068 | 1118 | DTString |  | ProductSN1 | 5001 | 506 | DB5001.1068 | DB5001.1118 | DCBA
|  |  | 0 | 374 | 374 | [7 empty] | DCBA | 26 | 1120 | 1170 | DTString |  | ProductSN2 | 5001 | 506 | DB5001.1120 | DB5001.1170 | DCBA
|  |  | 0 | 374 | 374 | [7 empty] | DCBA | 0 | 1120 | 1170 | [7 empty] | DCBA
|  |  | 0 | 374 | 374 | [7 empty] | DCBA | 0 | 1120 | 1170 | [7 empty] | DCBA
|  |  | 0 | 374 | 374 | [7 empty] | DCBA | 0 | 1120 | 1170 | [7 empty] | DCBA
|  |  | 0 | 374 | 374 | [7 empty] | DCBA | 0 | 1120 | 1170 | [7 empty] | DCBA
|  |  | 0 | 374 | 374 | [7 empty] | DCBA | 1 | 1172 | 1172 | DTShort |  | Event | 5001 | 506 | DB5001.1172 | DB5001.1172 | DCBA
否 | OP20-ST7 | 一次装药称重数据上报_ReportData | 1 | 376 | 376 | DTShort |  | SequenceID | 5000 | 216 | DB5000.376 | DB5000.376 | DCBA | 1 | 1174 | 1174 | DTShort |  | SequenceID | 5001 | 506 | DB5001.1174 | DB5001.1174 | DCBA
|  |  | 1 | 378 | 378 | DTShort |  | ResultCode | 5000 | 216 | DB5000.378 | DB5000.378 | DCBA | 5 | 1176 | 1184 | DTString15 |  | CarrierSN | 5001 | 506 | DB5001.1176 | DB5001.1184 | DCBA
|  |  | 1 | 380 | 380 | DTShort |  | ACk | 5000 | 216 | DB5000.380 | DB5000.380 | DCBA | 1 | 1186 | 1186 | DTShort |  | HavePart1 | 5001 | 506 | DB5001.1186 | DB5001.1186 | DCBA
|  |  | 0 | 380 | 380 | [7 empty] | DCBA | 26 | 1188 | 1238 | DTString |  | PartCode1 | 5001 | 506 | DB5001.1188 | DB5001.1238 | DCBA
|  |  | 0 | 380 | 380 | [7 empty] | DCBA | 2 | 1240 | 1242 | DTFloat |  | ST7_PowerWeigh1 | 5001 | 506 | DB5001.1240 | DB5001.1242 | DCBA
|  |  | 0 | 380 | 380 | [7 empty] | DCBA | 1 | 1244 | 1244 | DTShort |  | ST7_PowerWeighOK1 | 5001 | 506 | DB5001.1244 | DB5001.1244 | DCBA
|  |  | 0 | 380 | 380 | [7 empty] | DCBA | 1 | 1246 | 1246 | DTShort |  | HavePart2 | 5001 | 506 | DB5001.1246 | DB5001.1246 | DCBA
|  |  | 0 | 380 | 380 | [7 empty] | DCBA | 26 | 1248 | 1298 | DTString |  | PartCode2 | 5001 | 506 | DB5001.1248 | DB5001.1298 | DCBA
|  |  | 0 | 380 | 380 | [7 empty] | DCBA | 2 | 1300 | 1302 | DTFloat |  | ST7_PowerWeigh2 | 5001 | 506 | DB5001.1300 | DB5001.1302 | DCBA
|  |  | 0 | 380 | 380 | [7 empty] | DCBA | 1 | 1304 | 1304 | DTShort |  | ST7_PowerWeighOK2 | 5001 | 506 | DB5001.1304 | DB5001.1304 | DCBA
|  |  | 0 | 380 | 380 | [7 empty] | DCBA | 0 | 1304 | 1304 | [7 empty] | DCBA
|  |  | 0 | 380 | 380 | [7 empty] | DCBA | 0 | 1304 | 1304 | [7 empty] | DCBA
|  |  | 0 | 380 | 380 | [7 empty] | DCBA | 0 | 1304 | 1304 | [7 empty] | DCBA
|  |  | 0 | 380 | 380 | [7 empty] | DCBA | 0 | 1304 | 1304 | [7 empty] | DCBA
|  |  | 0 | 380 | 380 | [7 empty] | DCBA | 0 | 1304 | 1304 | [7 empty] | DCBA
|  |  | 0 | 380 | 380 | [7 empty] | DCBA | 0 | 1304 | 1304 | [7 empty] | DCBA
|  |  | 0 | 380 | 380 | [7 empty] | DCBA | 0 | 1304 | 1304 | [7 empty] | DCBA
|  |  | 0 | 380 | 380 | [7 empty] | DCBA | 0 | 1304 | 1304 | [7 empty] | DCBA
|  |  | 0 | 380 | 380 | [7 empty] | DCBA | 0 | 1304 | 1304 | [7 empty] | DCBA
|  |  | 0 | 380 | 380 | [7 empty] | DCBA | 1 | 1306 | 1306 | DTShort |  | Event | 5001 | 506 | DB5001.1306 | DB5001.1306 | DCBA
否 | OP20-ST10 | 二次装药机数据采集_GetZYJValue | 1 | 382 | 382 | DTShort |  | SequenceID | 5000 | 216 | DB5000.382 | DB5000.382 | DCBA | 1 | 1308 | 1308 | DTShort |  | SequenceID | 5001 | 506 | DB5001.1308 | DB5001.1308 | DCBA
|  |  | 1 | 384 | 384 | DTShort |  | ResultCode | 5000 | 216 | DB5000.384 | DB5000.384 | DCBA | 5 | 1310 | 1318 | DTString15 |  | CarrierSN | 5001 | 506 | DB5001.1310 | DB5001.1318 | DCBA
|  |  | 1 | 386 | 386 | DTShort |  | ACK | 5000 | 216 | DB5000.386 | DB5000.386 | DCBA | 1 | 1320 | 1320 | DTShort |  | ST_10_RecipeNo | 5001 | 506 | DB5001.1320 | DB5001.1320 | DCBA
|  |  | 1 | 388 | 388 | DTShort | 配方编号 | RecipeNo | 5000 | 216 | DB5000.388 | DB5000.388 | DCBA | 2 | 1322 | 1324 | DTFloat |  | ST_10_Temperature | 5001 | 506 | DB5001.1322 | DB5001.1324 | DCBA
|  |  | 1 | 390 | 390 | DTShort | 秤编号 | WeighNo | 5000 | 216 | DB5000.390 | DB5000.390 | DCBA | 2 | 1326 | 1328 | DTFloat |  | ST_10_Humidity | 5001 | 506 | DB5001.1326 | DB5001.1328 | DCBA
|  |  | 2 | 392 | 394 | DTFloat | 二次加药重量 | PowerWeigh | 5000 | 216 | DB5000.392 | DB5000.394 | DCBA | 2 | 1330 | 1332 | DTFloat | 秤编号 | sx | 5001 | 506 | DB5001.1330 | DB5001.1332 | DCBA
|  |  | 2 | 396 | 398 | DTFloat | 温度 | Temperature | 5000 | 216 | DB5000.396 | DB5000.398 | DCBA | 2 | 1334 | 1336 | DTFloat | 二次加药重量 | xx | 5001 | 506 | DB5001.1334 | DB5001.1336 | DCBA
|  |  | 2 | 400 | 402 | DTFloat | 湿度 | Humidity | 5000 | 216 | DB5000.400 | DB5000.402 | DCBA | 26 | 1338 | 1388 | DTString | 温度 | PartCode1 | 5001 | 506 | DB5001.1338 | DB5001.1388 | DCBA
|  |  | 2 | 404 | 406 | DTFloat | 加药时间 | AddTime | 5000 | 216 | DB5000.404 | DB5000.406 | DCBA | 1 | 1390 | 1390 | DTShort | 湿度 | HavePart1 | 5001 | 506 | DB5001.1390 | DB5001.1390 | DCBA
|  |  | 0 | 404 | 406 | [7 empty] | DCBA | 1 | 1392 | 1392 | DTShort | 加药时间 | ST_10_WeighNo1 | 5001 | 506 | DB5001.1392 | DB5001.1392 | DCBA
|  |  | 0 | 404 | 406 | [7 empty] | DCBA | 2 | 1394 | 1396 | DTFloat |  | ST_10_PowerWeigh1 | 5001 | 506 | DB5001.1394 | DB5001.1396 | DCBA
|  |  | 0 | 404 | 406 | [7 empty] | DCBA | 2 | 1398 | 1400 | DTFloat |  | ST_10_AddTime1 | 5001 | 506 | DB5001.1398 | DB5001.1400 | DCBA
|  |  | 0 | 404 | 406 | [7 empty] | DCBA | 26 | 1402 | 1452 | DTString |  | PartCode2 | 5001 | 506 | DB5001.1402 | DB5001.1452 | DCBA
|  |  | 0 | 404 | 406 | [7 empty] | DCBA | 1 | 1454 | 1454 | DTShort |  | HavePart2 | 5001 | 506 | DB5001.1454 | DB5001.1454 | DCBA
|  |  | 0 | 404 | 406 | [7 empty] | DCBA | 1 | 1456 | 1456 | DTShort |  | ST_10_WeighNo2 | 5001 | 506 | DB5001.1456 | DB5001.1456 | DCBA
|  |  | 0 | 404 | 406 | [7 empty] | DCBA | 2 | 1458 | 1460 | DTFloat |  | ST_10_PowerWeigh2 | 5001 | 506 | DB5001.1458 | DB5001.1460 | DCBA
|  |  | 0 | 404 | 406 | [7 empty] | DCBA | 2 | 1462 | 1464 | DTFloat |  | ST_10_AddTime2 | 5001 | 506 | DB5001.1462 | DB5001.1464 | DCBA
|  |  | 0 | 404 | 406 | [7 empty] | DCBA | 0 | 1462 | 1464 |  | 加药时间 | ST_10_AddTime2
|  |  | 0 | 404 | 406 | [7 empty] | DCBA | 0 | 1462 | 1464 |  |  | SequenceID
|  |  | 0 | 404 | 406 | [7 empty] | DCBA | 0 | 1462 | 1464 |  |  | SequenceID |  |  |  |  | DCBA
|  |  | 0 | 404 | 406 | [7 empty] | DCBA | 0 | 1462 | 1464 |  |  | SequenceID |  |  |  |  | DCBA
|  |  | 0 | 404 | 406 | [7 empty] | DCBA | 0 | 1462 | 1464 | [7 empty] | DCBA
|  |  | 0 | 404 | 406 | [7 empty] | DCBA | 0 | 1462 | 1464 | [7 empty] | DCBA
|  |  | 0 | 404 | 406 | [7 empty] | DCBA | 1 | 1466 | 1466 | DTShort |  | Event | 5001 | 506 | DB5001.1466 | DB5001.1466 | DCBA
否 | OP20-ST12 | 产品离开载具_PartOutCarrier | 1 | 408 | 408 | DTShort |  | SequenceID | 5000 | 216 | DB5000.408 | DB5000.408 | DCBA | 1 | 1468 | 1468 | DTShort |  | SequenceID | 5001 | 506 | DB5001.1468 | DB5001.1468 | DCBA
|  |  | 1 | 410 | 410 | DTShort |  | ResultCode | 5000 | 216 | DB5000.410 | DB5000.410 | DCBA | 5 | 1470 | 1478 | DTString15 |  | CarrierSN | 5001 | 506 | DB5001.1470 | DB5001.1478 | DCBA
|  |  | 1 | 412 | 412 | DTShort |  | ACK | 5000 | 216 | DB5000.412 | DB5000.412 | DCBA | 26 | 1480 | 1530 | DTString |  | ProductSN1 | 5001 | 506 | DB5001.1480 | DB5001.1530 | DCBA
|  |  | 0 | 412 | 412 | [7 empty] | DCBA | 26 | 1532 | 1582 | DTString |  | ProductSN2 | 5001 | 506 | DB5001.1532 | DB5001.1582 | DCBA
|  |  | 0 | 412 | 412 | [7 empty] | DCBA | 0 | 1532 | 1582 | [7 empty] | DCBA
|  |  | 0 | 412 | 412 | [7 empty] | DCBA | 0 | 1532 | 1582 | [7 empty] | DCBA
|  |  | 0 | 412 | 412 | [7 empty] | DCBA | 0 | 1532 | 1582 | [7 empty] | DCBA
|  |  | 0 | 412 | 412 | [7 empty] | DCBA | 0 | 1532 | 1582 | [7 empty] | DCBA
|  |  | 0 | 412 | 412 | [7 empty] | DCBA | 0 | 1532 | 1582 | [7 empty] | DCBA
|  |  | 0 | 412 | 412 | [7 empty] | DCBA | 0 | 1532 | 1582 | [7 empty] | DCBA
|  |  | 0 | 412 | 412 | [7 empty] | DCBA | 1 | 1584 | 1584 | DTShort |  | Event | 5001 | 506 | DB5001.1584 | DB5001.1584 | DCBA
否 | OP20-ST12 | 二次装药称重数据上报_ReportData | 1 | 414 | 414 | DTShort |  | SequenceID | 5000 | 216 | DB5000.414 | DB5000.414 | DCBA | 1 | 1586 | 1586 | DTShort |  | SequenceID | 5001 | 506 | DB5001.1586 | DB5001.1586 | DCBA
|  |  | 1 | 416 | 416 | DTShort |  | ResultCode | 5000 | 216 | DB5000.416 | DB5000.416 | DCBA | 5 | 1588 | 1596 | DTString15 |  | CarrierSN | 5001 | 506 | DB5001.1588 | DB5001.1596 | DCBA
|  |  | 1 | 418 | 418 | DTShort |  | ACK | 5000 | 216 | DB5000.418 | DB5000.418 | DCBA | 1 | 1598 | 1598 | DTShort |  | HavePart1 | 5001 | 506 | DB5001.1598 | DB5001.1598 | DCBA
|  |  | 0 | 418 | 418 | [7 empty] | DCBA | 26 | 1600 | 1650 | DTString |  | PartCode1 | 5001 | 506 | DB5001.1600 | DB5001.1650 | DCBA
|  |  | 0 | 418 | 418 | [7 empty] | DCBA | 2 | 1652 | 1654 | DTFloat | 二次加药重量 | ST12_PowerWeigh1 | 5001 | 506 | DB5001.1652 | DB5001.1654 | DCBA
|  |  | 0 | 418 | 418 | [7 empty] | DCBA | 1 | 1656 | 1656 | DTShort | 二次加药结果 | ST12_PowerWeighOK1 | 5001 | 506 | DB5001.1656 | DB5001.1656 | DCBA
|  |  | 0 | 418 | 418 | [7 empty] | DCBA | 1 | 1658 | 1658 | DTShort |  | HavePart2 | 5001 | 506 | DB5001.1658 | DB5001.1658 | DCBA
|  |  | 0 | 418 | 418 | [7 empty] | DCBA | 26 | 1660 | 1710 | DTString |  | PartCode2 | 5001 | 506 | DB5001.1660 | DB5001.1710 | DCBA
|  |  | 0 | 418 | 418 | [7 empty] | DCBA | 2 | 1712 | 1714 | DTFloat |  | ST12_PowerWeigh2 | 5001 | 506 | DB5001.1712 | DB5001.1714 | DCBA
|  |  | 0 | 418 | 418 | [7 empty] | DCBA | 1 | 1716 | 1716 | DTShort |  | ST12_PowerWeighOK2 | 5001 | 506 | DB5001.1716 | DB5001.1716 | DCBA
|  |  | 0 | 418 | 418 | [7 empty] | DCBA | 0 | 1716 | 1716 | [7 empty] | DCBA
|  |  | 0 | 418 | 418 | [7 empty] | DCBA | 0 | 1716 | 1716 | [7 empty] | DCBA
|  |  | 0 | 418 | 418 | [7 empty] | DCBA | 0 | 1716 | 1716 | [7 empty] | DCBA
|  |  | 0 | 418 | 418 | [7 empty] | DCBA | 0 | 1716 | 1716 | [7 empty] | DCBA
|  |  | 0 | 418 | 418 | [7 empty] | DCBA | 0 | 1716 | 1716 | [7 empty] | DCBA
|  |  | 0 | 418 | 418 | [7 empty] | DCBA | 0 | 1716 | 1716 | [7 empty] | DCBA
|  |  | 0 | 418 | 418 | [7 empty] | DCBA | 0 | 1716 | 1716 | [7 empty] | DCBA
|  |  | 0 | 418 | 418 | [7 empty] | DCBA | 0 | 1716 | 1716 | [7 empty] | DCBA
|  |  | 0 | 418 | 418 | [7 empty] | DCBA | 0 | 1716 | 1716 | [7 empty] | DCBA
|  |  | 0 | 418 | 418 | [7 empty] | DCBA | 0 | 1716 | 1716 | [7 empty] | DCBA
|  |  | 0 | 418 | 418 | [7 empty] | DCBA | 0 | 1716 | 1716 | [7 empty] | DCBA
|  |  | 0 | 418 | 418 | [7 empty] | DCBA | 0 | 1716 | 1716 | [7 empty] | DCBA
|  |  | 0 | 418 | 418 | [7 empty] | DCBA | 0 | 1716 | 1716 | [7 empty] | DCBA
|  |  | 0 | 418 | 418 | [7 empty] | DCBA | 0 | 1716 | 1716 | [7 empty] | DCBA
|  |  | 0 | 418 | 418 | [7 empty] | DCBA | 0 | 1716 | 1716 | [7 empty] | DCBA
|  |  | 0 | 418 | 418 | [7 empty] | DCBA | 0 | 1716 | 1716 | [7 empty] | DCBA
|  |  | 0 | 418 | 418 | [7 empty] | DCBA | 0 | 1716 | 1716 | [7 empty] | DCBA
|  |  | 0 | 418 | 418 | [7 empty] | DCBA | 0 | 1716 | 1716 | [7 empty] | DCBA
|  |  | 0 | 418 | 418 | [7 empty] | DCBA | 0 | 1716 | 1716 | [7 empty] | DCBA
|  |  | 0 | 418 | 418 | [7 empty] | DCBA | 1 | 1718 | 1718 | DTShort |  | Event | 5001 | 506 | DB5001.1718 | DB5001.1718 | DCBA
否 | OP20-ST13 | 产品离开载具_PartOutCarrier | 1 | 420 | 420 | DTShort |  | SequenceID | 5000 | 216 | DB5000.420 | DB5000.420 | DCBA | 1 | 1720 | 1720 | DTShort |  | SequenceID | 5001 | 506 | DB5001.1720 | DB5001.1720 | DCBA
|  |  | 1 | 422 | 422 | DTShort |  | ResultCode | 5000 | 216 | DB5000.422 | DB5000.422 | DCBA | 5 | 1722 | 1730 | DTString15 |  | CarrierSN | 5001 | 506 | DB5001.1722 | DB5001.1730 | DCBA
|  |  | 1 | 424 | 424 | DTShort |  | ACK | 5000 | 216 | DB5000.424 | DB5000.424 | DCBA | 26 | 1732 | 1782 | DTString |  | ProductSN1 | 5001 | 506 | DB5001.1732 | DB5001.1782 | DCBA
|  |  | 0 | 424 | 424 | [7 empty] | DCBA | 26 | 1784 | 1834 | DTString |  | ProductSN2 | 5001 | 506 | DB5001.1784 | DB5001.1834 | DCBA
|  |  | 0 | 424 | 424 | [7 empty] | DCBA | 0 | 1784 | 1834 | [7 empty] | DCBA
|  |  | 0 | 424 | 424 | [7 empty] | DCBA | 0 | 1784 | 1834 | [7 empty] | DCBA
|  |  | 0 | 424 | 424 | [7 empty] | DCBA | 0 | 1784 | 1834 | [7 empty] | DCBA
|  |  | 0 | 424 | 424 | [7 empty] | DCBA | 1 | 1836 | 1836 | DTShort |  | Event | 5001 | 506 | DB5001.1836 | DB5001.1836 | DCBA
否 | OP20-ST13 | NG排出_NGPartReject | 1 | 426 | 426 | DTShort |  | SequenceID | 5000 | 216 | DB5000.426 | DB5000.426 | DCBA | 1 | 1838 | 1838 | DTShort |  | SequenceID | 5001 | 506 | DB5001.1838 | DB5001.1838 | DCBA
|  |  | 1 | 428 | 428 | DTShort |  | ResultCode | 5000 | 216 | DB5000.428 | DB5000.428 | DCBA | 5 | 1840 | 1848 | DTString15 |  | CarrierSN | 5001 | 506 | DB5001.1840 | DB5001.1848 | DCBA
|  |  | 1 | 430 | 430 | DTShort |  | ACK | 5000 | 216 | DB5000.430 | DB5000.430 | DCBA | 26 | 1850 | 1900 | DTString |  | ProductSN1 | 5001 | 506 | DB5001.1850 | DB5001.1900 | DCBA
|  |  | 0 | 430 | 430 | [7 empty] | DCBA | 26 | 1902 | 1952 | DTString |  | ProductSN2 | 5001 | 506 | DB5001.1902 | DB5001.1952 | DCBA
|  |  | 0 | 430 | 430 | [7 empty] | DCBA | 0 | 1902 | 1952 | [7 empty] | DCBA
|  |  | 0 | 430 | 430 | [7 empty] | DCBA | 0 | 1902 | 1952 | [7 empty] | DCBA
|  |  | 0 | 430 | 430 | [7 empty] | DCBA | 0 | 1902 | 1952 | [7 empty] | DCBA
|  |  | 0 | 430 | 430 | [7 empty] | DCBA | 0 | 1902 | 1952 | [7 empty] | DCBA
|  |  | 0 | 430 | 430 | [7 empty] | DCBA | 1 | 1954 | 1954 | DTShort |  | Event | 5001 | 506 | DB5001.1954 | DB5001.1954 | DCBA
否 | OP20-ST15 | 产品放入载具_PartInCarrier | 1 | 432 | 432 | DTShort |  | SequenceID | 5000 | 216 | DB5000.432 | DB5000.432 | DCBA | 1 | 1956 | 1956 | DTShort |  | SequenceID | 5001 | 506 | DB5001.1956 | DB5001.1956 | DCBA
|  |  | 1 | 434 | 434 | DTShort |  | ResultCode | 5000 | 216 | DB5000.434 | DB5000.434 | DCBA | 5 | 1958 | 1966 | DTString15 | 载具SN | CarrierSN | 5001 | 506 | DB5001.1958 | DB5001.1966 | DCBA
|  |  | 1 | 436 | 436 | DTShort |  | ACK | 5000 | 216 | DB5000.436 | DB5000.436 | DCBA | 26 | 1968 | 2018 | DTString | 产品1SN | ProductSN1 | 5001 | 506 | DB5001.1968 | DB5001.2018 | DCBA
|  |  | 0 | 436 | 436 | [7 empty] | DCBA | 26 | 2020 | 2070 | DTString | 产品2SN | ProductSN2 | 5001 | 506 | DB5001.2020 | DB5001.2070 | DCBA
|  |  | 0 | 436 | 436 | [7 empty] | DCBA | 0 | 2020 | 2070 | [7 empty] | DCBA
|  |  | 0 | 436 | 436 | [7 empty] | DCBA | 0 | 2020 | 2070 | [7 empty] | DCBA
|  |  | 0 | 436 | 436 | [7 empty] | DCBA | 0 | 2020 | 2070 | [7 empty] | DCBA
|  |  | 0 | 436 | 436 | [7 empty] | DCBA | 0 | 2020 | 2070 | [7 empty] | DCBA
|  |  | 0 | 436 | 436 | [7 empty] | DCBA | 1 | 2072 | 2072 | DTShort |  | Event | 5001 | 506 | DB5001.2072 | DB5001.2072 | DCBA
否 | OP20-ST18 | 底座管壳合并上报_MergeSubmit | 1 | 438 | 438 | DTShort |  | SequenceID | 5000 | 216 | DB5000.438 | DB5000.438 | DCBA | 1 | 2074 | 2074 | DTShort |  | SequenceID | 5001 | 506 | DB5001.2074 | DB5001.2074 | DCBA
|  |  | 1 | 440 | 440 | DTShort |  | ResultCode | 5000 | 216 | DB5000.440 | DB5000.440 | DCBA | 5 | 2076 | 2084 | DTString15 | 载具SN | CarrierSN | 5001 | 506 | DB5001.2076 | DB5001.2084 | DCBA
|  |  | 1 | 442 | 442 | DTShort |  | ACK | 5000 | 216 | DB5000.442 | DB5000.442 | DCBA | 26 | 2086 | 2136 | DTString | 管壳产品1SN | PartCode1 | 5001 | 506 | DB5001.2086 | DB5001.2136 | DCBA
|  |  | 0 | 442 | 442 | [7 empty] | DCBA | 26 | 2138 | 2188 | DTString | 底座产品1SN | DZProductSN1 | 5001 | 506 | DB5001.2138 | DB5001.2188 | DCBA
|  |  | 0 | 442 | 442 | [7 empty] | DCBA | 26 | 2190 | 2240 | DTString | 管壳产品2SN | PartCode2 | 5001 | 506 | DB5001.2190 | DB5001.2240 | DCBA
|  |  | 0 | 442 | 442 | [7 empty] | DCBA | 26 | 2242 | 2292 | DTString | 底座产品2SN | DZProductSN2 | 5001 | 506 | DB5001.2242 | DB5001.2292 | DCBA
|  |  | 0 | 442 | 442 | [7 empty] | DCBA | 0 | 2242 | 2292 | [7 empty] | DCBA
|  |  | 0 | 442 | 442 | [7 empty] | DCBA | 0 | 2242 | 2292 | [7 empty] | DCBA
|  |  | 0 | 442 | 442 | [7 empty] | DCBA | 0 | 2242 | 2292 | [7 empty] | DCBA
|  |  | 0 | 442 | 442 | [7 empty] | DCBA | 0 | 2242 | 2292 | [7 empty] | DCBA
|  |  | 0 | 442 | 442 | [7 empty] | DCBA | 0 | 2242 | 2292 | [7 empty] | DCBA
|  |  | 0 | 442 | 442 | [7 empty] | DCBA | 0 | 2242 | 2292 | [7 empty] | DCBA
|  |  | 0 | 442 | 442 | [7 empty] | DCBA | 1 | 2294 | 2294 | DTShort |  | Event | 5001 | 506 | DB5001.2294 | DB5001.2294 | DCBA
否 | OP20-ST19 | 内O外漏检测数据上报_ReportData | 1 | 444 | 444 | DTShort |  | SequenceID | 5000 | 216 | DB5000.444 | DB5000.444 | DCBA | 1 | 2296 | 2296 | DTShort |  | SequenceID | 5001 | 506 | DB5001.2296 | DB5001.2296 | DCBA
|  |  | 1 | 446 | 446 | DTShort |  | ResultCode | 5000 | 216 | DB5000.446 | DB5000.446 | DCBA | 5 | 2298 | 2306 | DTString15 |  | CarrierSN | 5001 | 506 | DB5001.2298 | DB5001.2306 | DCBA
|  |  | 1 | 448 | 448 | DTShort |  | ACK | 5000 | 216 | DB5000.448 | DB5000.448 | DCBA | 1 | 2308 | 2308 | DTShort |  | HavePart1 | 5001 | 506 | DB5001.2308 | DB5001.2308 | DCBA
|  |  | 0 | 448 | 448 | [7 empty] | DCBA | 26 | 2310 | 2360 | DTString |  | PartCode1 | 5001 | 506 | DB5001.2310 | DB5001.2360 | DCBA
|  |  | 0 | 448 | 448 | [7 empty] | DCBA | 1 | 2362 | 2362 | DTShort |  | ST19_CCDOK1 | 5001 | 506 | DB5001.2362 | DB5001.2362 | DCBA
|  |  | 0 | 448 | 448 | [7 empty] | DCBA | 1 | 2364 | 2364 | DTShort |  | HavePart2 | 5001 | 506 | DB5001.2364 | DB5001.2364 | DCBA
|  |  | 0 | 448 | 448 | [7 empty] | DCBA | 26 | 2366 | 2416 | DTString |  | PartCode2 | 5001 | 506 | DB5001.2366 | DB5001.2416 | DCBA
|  |  | 0 | 448 | 448 | [7 empty] | DCBA | 1 | 2418 | 2418 | DTShort |  | ST19_CCDOK2 | 5001 | 506 | DB5001.2418 | DB5001.2418 | DCBA
|  |  | 0 | 448 | 448 | [7 empty] | DCBA | 0 | 2418 | 2418 | [7 empty] | DCBA
|  |  | 0 | 448 | 448 | [7 empty] | DCBA | 0 | 2418 | 2418 | [7 empty] | DCBA
|  |  | 0 | 448 | 448 | [7 empty] | DCBA | 0 | 2418 | 2418 | [7 empty] | DCBA
|  |  | 0 | 448 | 448 | [7 empty] | DCBA | 1 | 2420 | 2420 | DTShort |  | Event | 5001 | 506 | DB5001.2420 | DB5001.2420 | DCBA
否 | OP20-ST20 | 电极针检测数据上报_ReportData | 1 | 450 | 450 | DTShort |  | SequenceID | 5000 | 216 | DB5000.450 | DB5000.450 | DCBA | 1 | 2422 | 2422 | DTShort |  | SequenceID | 5001 | 506 | DB5001.2422 | DB5001.2422 | DCBA
|  |  | 1 | 452 | 452 | DTShort |  | ResultCode | 5000 | 216 | DB5000.452 | DB5000.452 | DCBA | 5 | 2424 | 2432 | DTString15 |  | CarrierSN | 5001 | 506 | DB5001.2424 | DB5001.2432 | DCBA
|  |  | 1 | 454 | 454 | DTShort |  | ACK | 5000 | 216 | DB5000.454 | DB5000.454 | DCBA | 1 | 2434 | 2434 | DTShort |  | HavePart1 | 5001 | 506 | DB5001.2434 | DB5001.2434 | DCBA
|  |  | 0 | 454 | 454 | [7 empty] | DCBA | 26 | 2436 | 2486 | DTString | 电极针高度 | PartCode1 | 5001 | 506 | DB5001.2436 | DB5001.2486 | DCBA
|  |  | 0 | 454 | 454 | [7 empty] | DCBA | 2 | 2488 | 2490 | DTFloat |  | ST20_DJZHigh1 | 5001 | 506 | DB5001.2488 | DB5001.2490 | DCBA
|  |  | 0 | 454 | 454 | [7 empty] | DCBA | 1 | 2492 | 2492 | DTShort |  | ST20_DJZHighOK1 | 5001 | 506 | DB5001.2492 | DB5001.2492 | DCBA
|  |  | 0 | 454 | 454 | [7 empty] | DCBA | 1 | 2494 | 2494 | DTShort |  | HavePart2 | 5001 | 506 | DB5001.2494 | DB5001.2494 | DCBA
|  |  | 0 | 454 | 454 | [7 empty] | DCBA | 26 | 2496 | 2546 | DTString |  | PartCode2 | 5001 | 506 | DB5001.2496 | DB5001.2546 | DCBA
|  |  | 0 | 454 | 454 | [7 empty] | DCBA | 2 | 2548 | 2550 | DTFloat |  | ST20_DJZHigh2 | 5001 | 506 | DB5001.2548 | DB5001.2550 | DCBA
|  |  | 0 | 454 | 454 | [7 empty] | DCBA | 1 | 2552 | 2552 | DTShort |  | ST20_DJZHighOK2 | 5001 | 506 | DB5001.2552 | DB5001.2552 | DCBA
|  |  | 0 | 454 | 454 | [7 empty] | DCBA | 0 | 2552 | 2552 | [7 empty] | DCBA
|  |  | 0 | 454 | 454 | [7 empty] | DCBA | 1 | 2554 | 2554 | DTShort |  | Event | 5001 | 506 | DB5001.2554 | DB5001.2554 | DCBA
否 | OP20-ST21 | 产品离开载具_PartOutCarrier | 1 | 456 | 456 | DTShort |  | SequenceID | 5000 | 216 | DB5000.456 | DB5000.456 | DCBA | 1 | 2556 | 2556 | DTShort |  | SequenceID | 5001 | 506 | DB5001.2556 | DB5001.2556 | DCBA
|  |  | 1 | 458 | 458 | DTShort |  | ResultCode | 5000 | 216 | DB5000.458 | DB5000.458 | DCBA | 5 | 2558 | 2566 | DTString15 |  | CarrierSN | 5001 | 506 | DB5001.2558 | DB5001.2566 | DCBA
|  |  | 1 | 460 | 460 | DTShort |  | ACK | 5000 | 216 | DB5000.460 | DB5000.460 | DCBA | 26 | 2568 | 2618 | DTString |  | ProductSN1 | 5001 | 506 | DB5001.2568 | DB5001.2618 | DCBA
|  |  | 0 | 460 | 460 | [7 empty] | DCBA | 26 | 2620 | 2670 | DTString |  | ProductSN2 | 5001 | 506 | DB5001.2620 | DB5001.2670 | DCBA
|  |  | 0 | 460 | 460 | [7 empty] | DCBA | 0 | 2620 | 2670 | [7 empty] | DCBA
|  |  | 0 | 460 | 460 | [7 empty] | DCBA | 0 | 2620 | 2670 | [7 empty] | DCBA
|  |  | 0 | 460 | 460 | [7 empty] | DCBA | 0 | 2620 | 2670 | [7 empty] | DCBA
|  |  | 0 | 460 | 460 | [7 empty] | DCBA | 0 | 2620 | 2670 | [7 empty] | DCBA
|  |  | 0 | 460 | 460 | [7 empty] | DCBA | 0 | 2620 | 2670 | [7 empty] | DCBA
|  |  | 0 | 460 | 460 | [7 empty] | DCBA | 0 | 2620 | 2670 | [7 empty] | DCBA
|  |  | 0 | 460 | 460 | [7 empty] | DCBA | 1 | 2672 | 2672 | DTShort |  | Event | 5001 | 506 | DB5001.2672 | DB5001.2672 | DCBA
否 | OP20-ST21 | NG排出_NGPartReject | 1 | 462 | 462 | DTShort |  | SequenceID | 5000 | 216 | DB5000.462 | DB5000.462 | DCBA | 1 | 2674 | 2674 | DTShort |  | SequenceID | 5001 | 506 | DB5001.2674 | DB5001.2674 | DCBA
|  |  | 1 | 464 | 464 | DTShort |  | ResultCode | 5000 | 216 | DB5000.464 | DB5000.464 | DCBA | 5 | 2676 | 2684 | DTString15 |  | CarrierSN | 5001 | 506 | DB5001.2676 | DB5001.2684 | DCBA
|  |  | 1 | 466 | 466 | DTShort |  | ACK | 5000 | 216 | DB5000.466 | DB5000.466 | DCBA | 26 | 2686 | 2736 | DTString |  | ProductSN1 | 5001 | 506 | DB5001.2686 | DB5001.2736 | DCBA
|  |  | 0 | 466 | 466 | [7 empty] | DCBA | 26 | 2738 | 2788 | DTString |  | ProductSN2 | 5001 | 506 | DB5001.2738 | DB5001.2788 | DCBA
|  |  | 0 | 466 | 466 | [7 empty] | DCBA | 0 | 2738 | 2788 | [7 empty] | DCBA
|  |  | 0 | 466 | 466 | [7 empty] | DCBA | 0 | 2738 | 2788 | [7 empty] | DCBA
|  |  | 0 | 466 | 466 | [7 empty] | DCBA | 0 | 2738 | 2788 | [7 empty] | DCBA
|  |  | 0 | 466 | 466 | [7 empty] | DCBA | 0 | 2738 | 2788 | [7 empty] | DCBA
|  |  | 0 | 466 | 466 | [7 empty] | DCBA | 0 | 2738 | 2788 | [7 empty] | DCBA
|  |  | 0 | 466 | 466 | [7 empty] | DCBA | 0 | 2738 | 2788 | [7 empty] | DCBA
|  |  | 0 | 466 | 466 | [7 empty] | DCBA | 0 | 2738 | 2788 | [7 empty] | DCBA
|  |  | 0 | 466 | 466 | [7 empty] | DCBA | 0 | 2738 | 2788 | [7 empty] | DCBA
|  |  | 0 | 466 | 466 | [7 empty] | DCBA | 0 | 2738 | 2788 | [7 empty] | DCBA
|  |  | 0 | 466 | 466 | [7 empty] | DCBA | 0 | 2738 | 2788 | [7 empty] | DCBA
|  |  | 0 | 466 | 466 | [7 empty] | DCBA | 0 | 2738 | 2788 | [7 empty] | DCBA
|  |  | 0 | 466 | 466 | [7 empty] | DCBA | 1 | 2790 | 2790 | DTShort |  | Event | 5001 | 506 | DB5001.2790 | DB5001.2790 | DCBA
否 | OP20-ST22 | MGG收口数据上报_ReportData | 1 | 468 | 468 | DTShort |  | SequenceID | 5000 | 216 | DB5000.468 | DB5000.468 | DCBA | 1 | 2792 | 2792 | DTShort |  | SequenceID | 5001 | 506 | DB5001.2792 | DB5001.2792 | DCBA
|  |  | 1 | 470 | 470 | DTShort |  | ResultCode | 5000 | 216 | DB5000.470 | DB5000.470 | DCBA | 5 | 2794 | 2802 | DTString15 |  | CarrierSN | 5001 | 506 | DB5001.2794 | DB5001.2802 | DCBA
|  |  | 1 | 472 | 472 | DTShort |  | ACK | 5000 | 216 | DB5000.472 | DB5000.472 | DCBA | 1 | 2804 | 2804 | DTShort |  | HavePart1 | 5001 | 506 | DB5001.2804 | DB5001.2804 | DCBA
|  |  | 0 | 472 | 472 | [7 empty] | DCBA | 26 | 2806 | 2856 | DTString |  | PartCode1 | 5001 | 506 | DB5001.2806 | DB5001.2856 | DCBA
|  |  | 0 | 472 | 472 | [7 empty] | DCBA | 2 | 2858 | 2860 | DTFloat | 收口压力 | ST22_MGGPress1 | 5001 | 506 | DB5001.2858 | DB5001.2860 | DCBA
|  |  | 0 | 472 | 472 | [7 empty] | DCBA | 1 | 2862 | 2862 | DTShort |  | ST22_MGGPressOK1 | 5001 | 506 | DB5001.2862 | DB5001.2862 | DCBA
|  |  | 0 | 472 | 472 | [7 empty] | DCBA | 1 | 2864 | 2864 | DTShort |  | HavePart2 | 5001 | 506 | DB5001.2864 | DB5001.2864 | DCBA
|  |  | 0 | 472 | 472 | [7 empty] | DCBA | 26 | 2866 | 2916 | DTString |  | PartCode2 | 5001 | 506 | DB5001.2866 | DB5001.2916 | DCBA
|  |  | 0 | 472 | 472 | [7 empty] | DCBA | 2 | 2918 | 2920 | DTFloat |  | ST22_MGGPress2 | 5001 | 506 | DB5001.2918 | DB5001.2920 | DCBA
|  |  | 0 | 472 | 472 | [7 empty] | DCBA | 1 | 2922 | 2922 | DTShort |  | ST22_MGGPressOK2 | 5001 | 506 | DB5001.2922 | DB5001.2922 | DCBA
|  |  | 0 | 472 | 472 | [7 empty] | DCBA | 0 | 2922 | 2922 | [7 empty] | DCBA
|  |  | 0 | 472 | 472 | [7 empty] | DCBA | 1 | 2924 | 2924 | DTShort |  | Event | 5001 | 506 | DB5001.2924 | DB5001.2924 | DCBA
否 | OP20-ST24 | 产品离开载具_PartOutCarrier | 1 | 474 | 474 | DTShort |  | SequenceID | 5000 | 216 | DB5000.474 | DB5000.474 | DCBA | 1 | 2926 | 2926 | DTShort |  | SequenceID | 5001 | 506 | DB5001.2926 | DB5001.2926 | DCBA
|  |  | 1 | 476 | 476 | DTShort |  | ResultCode | 5000 | 216 | DB5000.476 | DB5000.476 | DCBA | 5 | 2928 | 2936 | DTString15 |  | CarrierSN | 5001 | 506 | DB5001.2928 | DB5001.2936 | DCBA
|  |  | 1 | 478 | 478 | DTShort |  | ACK | 5000 | 216 | DB5000.478 | DB5000.478 | DCBA | 26 | 2938 | 2988 | DTString |  | ProductSN1 | 5001 | 506 | DB5001.2938 | DB5001.2988 | DCBA
|  |  | 0 | 478 | 478 | [7 empty] | DCBA | 26 | 2990 | 3040 | DTString |  | ProductSN2 | 5001 | 506 | DB5001.2990 | DB5001.3040 | DCBA
|  |  | 0 | 478 | 478 | [7 empty] | DCBA | 0 | 2990 | 3040 | [7 empty] | DCBA
|  |  | 0 | 478 | 478 | [7 empty] | DCBA | 0 | 2990 | 3040 | [7 empty] | DCBA
|  |  | 0 | 478 | 478 | [7 empty] | DCBA | 0 | 2990 | 3040 | [7 empty] | DCBA
|  |  | 0 | 478 | 478 | [7 empty] | DCBA | 0 | 2990 | 3040 | [7 empty] | DCBA
|  |  | 0 | 478 | 478 | [7 empty] | DCBA | 0 | 2990 | 3040 | [7 empty] | DCBA
|  |  | 0 | 478 | 478 | [7 empty] | DCBA | 0 | 2990 | 3040 | [7 empty] | DCBA
|  |  | 0 | 478 | 478 | [7 empty] | DCBA | 0 | 2990 | 3040 | [7 empty] | DCBA
|  |  | 0 | 478 | 478 | [7 empty] | DCBA | 0 | 2990 | 3040 | [7 empty] | DCBA
|  |  | 0 | 478 | 478 | [7 empty] | DCBA | 0 | 2990 | 3040 | [7 empty] | DCBA
|  |  | 0 | 478 | 478 | [7 empty] | DCBA | 0 | 2990 | 3040 | [7 empty] | DCBA
|  |  | 0 | 478 | 478 | [7 empty] | DCBA | 0 | 2990 | 3040 | [7 empty] | DCBA
|  |  | 0 | 478 | 478 | [7 empty] | DCBA | 0 | 2990 | 3040 | [7 empty] | DCBA
|  |  | 0 | 478 | 478 | [7 empty] | DCBA | 0 | 2990 | 3040 | [7 empty] | DCBA
|  |  | 0 | 478 | 478 | [7 empty] | DCBA | 1 | 3042 | 3042 | DTShort |  | Event | 5001 | 506 | DB5001.3042 | DB5001.3042 | DCBA
否 | OP20-ST24 | 平行度检测数据上报_ReportData | 1 | 480 | 480 | DTShort |  | SequenceID | 5000 | 216 | DB5000.480 | DB5000.480 | DCBA | 1 | 3044 | 3044 | DTShort |  | SequenceID | 5001 | 506 | DB5001.3044 | DB5001.3044 | DCBA
|  |  | 1 | 482 | 482 | DTShort |  | ResultCode | 5000 | 216 | DB5000.482 | DB5000.482 | DCBA | 5 | 3046 | 3054 | DTString15 |  | CarrierSN | 5001 | 506 | DB5001.3046 | DB5001.3054 | DCBA
|  |  | 1 | 484 | 484 | DTShort |  | ACK | 5000 | 216 | DB5000.484 | DB5000.484 | DCBA | 1 | 3056 | 3056 | DTShort |  | HavePart1 | 5001 | 506 | DB5001.3056 | DB5001.3056 | DCBA
|  |  | 0 | 484 | 484 | [7 empty] | DCBA | 26 | 3058 | 3108 | DTString |  | PartCode1 | 5001 | 506 | DB5001.3058 | DB5001.3108 | DCBA
|  |  | 0 | 484 | 484 | [7 empty] | DCBA | 2 | 3110 | 3112 | DTFloat | 平行度 | ST24_CorrectAngle1 | 5001 | 506 | DB5001.3110 | DB5001.3112 | DCBA
|  |  | 0 | 484 | 484 | [7 empty] | DCBA | 1 | 3114 | 3114 | DTShort | 结果 | ST24_CorrectAngleOK1 | 5001 | 506 | DB5001.3114 | DB5001.3114 | DCBA
|  |  | 0 | 484 | 484 | [7 empty] | DCBA | 1 | 3116 | 3116 | DTShort |  | HavePart2 | 5001 | 506 | DB5001.3116 | DB5001.3116 | DCBA
|  |  | 0 | 484 | 484 | [7 empty] | DCBA | 26 | 3118 | 3168 | DTString |  | PartCode2 | 5001 | 506 | DB5001.3118 | DB5001.3168 | DCBA
|  |  | 0 | 484 | 484 | [7 empty] | DCBA | 2 | 3170 | 3172 | DTFloat |  | ST24_CorrectAngle2 | 5001 | 506 | DB5001.3170 | DB5001.3172 | DCBA
|  |  | 0 | 484 | 484 | [7 empty] | DCBA | 1 | 3174 | 3174 | DTShort |  | ST24_CorrectAngleOK2 | 5001 | 506 | DB5001.3174 | DB5001.3174 | DCBA
|  |  | 0 | 484 | 484 | [7 empty] | DCBA | 0 | 3174 | 3174 | [7 empty] | DCBA
|  |  | 0 | 484 | 484 | [7 empty] | DCBA | 0 | 3174 | 3174 | [7 empty] | DCBA
|  |  | 0 | 484 | 484 | [7 empty] | DCBA | 0 | 3174 | 3174 | [7 empty] | DCBA
|  |  | 0 | 484 | 484 | [7 empty] | DCBA | 0 | 3174 | 3174 | [7 empty] | DCBA
|  |  | 0 | 484 | 484 | [7 empty] | DCBA | 0 | 3174 | 3174 | [7 empty] | DCBA
|  |  | 0 | 484 | 484 | [7 empty] | DCBA | 0 | 3174 | 3174 | [7 empty] | DCBA
|  |  | 0 | 484 | 484 | [7 empty] | DCBA | 0 | 3174 | 3174 | [7 empty] | DCBA
|  |  | 0 | 484 | 484 | [7 empty] | DCBA | 0 | 3174 | 3174 | [7 empty] | DCBA
|  |  | 0 | 484 | 484 | [7 empty] | DCBA | 1 | 3176 | 3176 | DTShort |  | Event | 5001 | 506 | DB5001.3176 | DB5001.3176 | DCBA
否 | OP20-ST25 | 收口外径检测数据上报_ReportData | 1 | 486 | 486 | DTShort |  | SequenceID | 5000 | 216 | DB5000.486 | DB5000.486 | DCBA | 1 | 3178 | 3178 | DTShort |  | SequenceID | 5001 | 506 | DB5001.3178 | DB5001.3178 | DCBA
|  |  | 1 | 488 | 488 | DTShort |  | ResultCode | 5000 | 216 | DB5000.488 | DB5000.488 | DCBA | 5 | 3180 | 3188 | DTString15 |  | CarrierSN | 5001 | 506 | DB5001.3180 | DB5001.3188 | DCBA
|  |  | 1 | 490 | 490 | DTShort |  | ACK | 5000 | 216 | DB5000.490 | DB5000.490 | DCBA | 1 | 3190 | 3190 | DTShort |  | HavePart1 | 5001 | 506 | DB5001.3190 | DB5001.3190 | DCBA
|  |  | 0 | 490 | 490 | [7 empty] | DCBA | 26 | 3192 | 3242 | DTString |  | PartCode1 | 5001 | 506 | DB5001.3192 | DB5001.3242 | DCBA
|  |  | 0 | 490 | 490 | [7 empty] | DCBA | 2 | 3244 | 3246 | DTFloat | MGG外径 | ST25_MggDia1 | 5001 | 506 | DB5001.3244 | DB5001.3246 | DCBA
|  |  | 0 | 490 | 490 | [7 empty] | DCBA | 1 | 3248 | 3248 | DTShort | 结果 | ST25_MggDiaOK1 | 5001 | 506 | DB5001.3248 | DB5001.3248 | DCBA
|  |  | 0 | 490 | 490 | [7 empty] | DCBA | 1 | 3250 | 3250 | DTShort |  | HavePart2 | 5001 | 506 | DB5001.3250 | DB5001.3250 | DCBA
|  |  | 0 | 490 | 490 | [7 empty] | DCBA | 26 | 3252 | 3302 | DTString |  | PartCode2 | 5001 | 506 | DB5001.3252 | DB5001.3302 | DCBA
|  |  | 0 | 490 | 490 | [7 empty] | DCBA | 2 | 3304 | 3306 | DTFloat |  | ST25_MggDia2 | 5001 | 506 | DB5001.3304 | DB5001.3306 | DCBA
|  |  | 0 | 490 | 490 | [7 empty] | DCBA | 1 | 3308 | 3308 | DTShort |  | ST25_MggDiaOK2 | 5001 | 506 | DB5001.3308 | DB5001.3308 | DCBA
|  |  | 0 | 490 | 490 | [7 empty] | DCBA | 0 | 3308 | 3308 | [7 empty] | DCBA
|  |  | 0 | 490 | 490 | [7 empty] | DCBA | 0 | 3308 | 3308 | [7 empty] | DCBA
|  |  | 0 | 490 | 490 | [7 empty] | DCBA | 0 | 3308 | 3308 | [7 empty] | DCBA
|  |  | 0 | 490 | 490 | [7 empty] | DCBA | 1 | 3310 | 3310 | DTShort |  | Event | 5001 | 506 | DB5001.3310 | DB5001.3310 | DCBA
否 | OP20-ST27 | 产品离开载具_PartOutCarrier | 1 | 492 | 492 | DTShort |  | SequenceID | 5000 | 216 | DB5000.492 | DB5000.492 | DCBA | 1 | 3312 | 3312 | DTShort |  | SequenceID | 5001 | 506 | DB5001.3312 | DB5001.3312 | DCBA
|  |  | 1 | 494 | 494 | DTShort |  | ResultCode | 5000 | 216 | DB5000.494 | DB5000.494 | DCBA | 5 | 3314 | 3322 | DTString15 |  | CarrierSN | 5001 | 506 | DB5001.3314 | DB5001.3322 | DCBA
|  |  | 1 | 496 | 496 | DTShort |  | ACK | 5000 | 216 | DB5000.496 | DB5000.496 | DCBA | 26 | 3324 | 3374 | DTString |  | ProductSN1 | 5001 | 506 | DB5001.3324 | DB5001.3374 | DCBA
|  |  | 0 | 496 | 496 | [7 empty] | DCBA | 26 | 3376 | 3426 | DTString |  | ProductSN2 | 5001 | 506 | DB5001.3376 | DB5001.3426 | DCBA
|  |  | 0 | 496 | 496 | [7 empty] | DCBA | 0 | 3376 | 3426 | [7 empty] | DCBA
|  |  | 0 | 496 | 496 | [7 empty] | DCBA | 0 | 3376 | 3426 | [7 empty] | DCBA
|  |  | 0 | 496 | 496 | [7 empty] | DCBA | 0 | 3376 | 3426 | [7 empty] | DCBA
|  |  | 0 | 496 | 496 | [7 empty] | DCBA | 0 | 3376 | 3426 | [7 empty] | DCBA
|  |  | 0 | 496 | 496 | [7 empty] | DCBA | 0 | 3376 | 3426 | [7 empty] | DCBA
|  |  | 0 | 496 | 496 | [7 empty] | DCBA | 0 | 3376 | 3426 | [7 empty] | DCBA
|  |  | 0 | 496 | 496 | [7 empty] | DCBA | 1 | 3428 | 3428 | DTShort |  | Event | 5001 | 506 | DB5001.3428 | DB5001.3428 | DCBA
否 | OP20-ST27 | 总高检测数据上报_ReportData | 1 | 498 | 498 | DTShort |  | SequenceID | 5000 | 216 | DB5000.498 | DB5000.498 | DCBA | 1 | 3430 | 3430 | DTShort |  | SequenceID | 5001 | 506 | DB5001.3430 | DB5001.3430 | DCBA
|  |  | 1 | 500 | 500 | DTShort |  | ResultCode | 5000 | 216 | DB5000.500 | DB5000.500 | DCBA | 5 | 3432 | 3440 | DTString15 |  | CarrierSN | 5001 | 506 | DB5001.3432 | DB5001.3440 | DCBA
|  |  | 1 | 502 | 502 | DTShort |  | ACK | 5000 | 216 | DB5000.502 | DB5000.502 | DCBA | 1 | 3442 | 3442 | DTShort |  | HavePart1 | 5001 | 506 | DB5001.3442 | DB5001.3442 | DCBA
|  |  | 0 | 502 | 502 | [7 empty] | DCBA | 26 | 3444 | 3494 | DTString |  | PartCode1 | 5001 | 506 | DB5001.3444 | DB5001.3494 | DCBA
|  |  | 0 | 502 | 502 | [7 empty] | DCBA | 2 | 3496 | 3498 | DTFloat | 收口高度 | ST27_MggSKHigh1 | 5001 | 506 | DB5001.3496 | DB5001.3498 | DCBA
|  |  | 0 | 502 | 502 | [7 empty] | DCBA | 1 | 3500 | 3500 | DTShort |  | ST27_MggSKHighOK1 | 5001 | 506 | DB5001.3500 | DB5001.3500 | DCBA
|  |  | 0 | 502 | 502 | [7 empty] | DCBA | 2 | 3502 | 3504 | DTFloat | 总高 | ST27_MggTotalHigh1 | 5001 | 506 | DB5001.3502 | DB5001.3504 | DCBA
|  |  | 0 | 502 | 502 | [7 empty] | DCBA | 1 | 3506 | 3506 | DTShort | 结果 | ST27_MggTotalHighOk1 | 5001 | 506 | DB5001.3506 | DB5001.3506 | DCBA
|  |  | 0 | 502 | 502 | [7 empty] | DCBA | 1 | 3508 | 3508 | DTShort |  | HavePart2 | 5001 | 506 | DB5001.3508 | DB5001.3508 | DCBA
|  |  | 0 | 502 | 502 | [7 empty] | DCBA | 26 | 3510 | 3560 | DTString |  | PartCode2 | 5001 | 506 | DB5001.3510 | DB5001.3560 | DCBA
|  |  | 0 | 502 | 502 | [7 empty] | DCBA | 2 | 3562 | 3564 | DTFloat |  | ST27_MggSKHigh2 | 5001 | 506 | DB5001.3562 | DB5001.3564 | DCBA
|  |  | 0 | 502 | 502 | [7 empty] | DCBA | 1 | 3566 | 3566 | DTShort |  | ST27_MggSKHighOK2 | 5001 | 506 | DB5001.3566 | DB5001.3566 | DCBA
|  |  | 0 | 502 | 502 | [7 empty] | DCBA | 2 | 3568 | 3570 | DTFloat |  | ST27_MggTotalHigh2 | 5001 | 506 | DB5001.3568 | DB5001.3570 | DCBA
|  |  | 0 | 502 | 502 | [7 empty] | DCBA | 1 | 3572 | 3572 | DTShort |  | ST27_MggTotalHighOk2 | 5001 | 506 | DB5001.3572 | DB5001.3572 | DCBA
|  |  | 0 | 502 | 502 | [7 empty] | DCBA | 0 | 3572 | 3572 | [7 empty] | DCBA
|  |  | 0 | 502 | 502 | [7 empty] | DCBA | 0 | 3572 | 3572 | [7 empty] | DCBA
|  |  | 0 | 502 | 502 | [7 empty] | DCBA | 0 | 3572 | 3572 | [7 empty] | DCBA
|  |  | 0 | 502 | 502 | [7 empty] | DCBA | 0 | 3572 | 3572 | [7 empty] | DCBA
|  |  | 0 | 502 | 502 | [7 empty] | DCBA | 1 | 3574 | 3574 | DTShort |  | Event | 5001 | 506 | DB5001.3574 | DB5001.3574 | DCBA
否 | OP20-ST27 | 产品离开OP20_PartOutCarrier | 1 | 504 | 504 | DTShort |  | SequenceID | 5000 | 216 | DB5000.504 | DB5000.504 | DCBA | 1 | 3576 | 3576 | DTShort |  | SequenceID | 5001 | 506 | DB5001.3576 | DB5001.3576 | DCBA
|  |  | 1 | 506 | 506 | DTShort |  | ResultCode | 5000 | 216 | DB5000.506 | DB5000.506 | DCBA | 5 | 3578 | 3586 | DTString15 |  | CarrierSN | 5001 | 506 | DB5001.3578 | DB5001.3586 | DCBA
|  |  | 1 | 508 | 508 | DTShort |  | ACK | 5000 | 216 | DB5000.508 | DB5000.508 | DCBA | 26 | 3588 | 3638 | DTString |  | ProductSN1 | 5001 | 506 | DB5001.3588 | DB5001.3638 | DCBA
|  |  | 0 | 508 | 508 | [7 empty] | DCBA | 26 | 3640 | 3690 | DTString |  | ProductSN2 | 5001 | 506 | DB5001.3640 | DB5001.3690 | DCBA
|  |  | 0 | 508 | 508 | [7 empty] | DCBA | 0 | 3640 | 3690 | [7 empty] | DCBA
|  |  | 0 | 508 | 508 | [7 empty] | DCBA | 0 | 3640 | 3690 | [7 empty] | DCBA
|  |  | 0 | 508 | 508 | [7 empty] | DCBA | 0 | 3640 | 3690 | [7 empty] | DCBA
|  |  | 0 | 508 | 508 | [7 empty] | DCBA | 0 | 3640 | 3690 | [7 empty] | DCBA
|  |  | 0 | 508 | 508 | [7 empty] | DCBA | 0 | 3640 | 3690 | [7 empty] | DCBA
|  |  | 0 | 508 | 508 | [7 empty] | DCBA | 0 | 3640 | 3690 | [7 empty] | DCBA
|  |  | 0 | 508 | 508 | [7 empty] | DCBA | 0 | 3640 | 3690 | [7 empty] | DCBA
|  |  | 0 | 508 | 508 | [7 empty] | DCBA | 0 | 3640 | 3690 | [7 empty] | DCBA
|  |  | 0 | 508 | 508 | [7 empty] | DCBA | 0 | 3640 | 3690 | [7 empty] | DCBA
|  |  | 0 | 508 | 508 | [7 empty] | DCBA | 0 | 3640 | 3690 | [7 empty] | DCBA
|  |  | 0 | 508 | 508 | [7 empty] | DCBA | 0 | 3640 | 3690 | [7 empty] | DCBA
|  |  | 0 | 508 | 508 | [7 empty] | DCBA | 0 | 3640 | 3690 | [7 empty] | DCBA
|  |  | 0 | 508 | 508 | [7 empty] | DCBA | 0 | 3640 | 3690 | [7 empty] | DCBA
|  |  | 0 | 508 | 508 | [7 empty] | DCBA | 0 | 3640 | 3690 | [7 empty] | DCBA
|  |  | 0 | 508 | 508 | [7 empty] | DCBA | 0 | 3640 | 3690 | [7 empty] | DCBA
|  |  | 0 | 508 | 508 | [7 empty] | DCBA | 0 | 3640 | 3690 | [7 empty] | DCBA
|  |  | 0 | 508 | 508 | [7 empty] | DCBA | 0 | 3640 | 3690 | [7 empty] | DCBA
|  |  | 0 | 508 | 508 | [7 empty] | DCBA | 0 | 3640 | 3690 | [7 empty] | DCBA
|  |  | 0 | 508 | 508 | [7 empty] | DCBA | 0 | 3640 | 3690 | [7 empty] | DCBA
|  |  | 0 | 508 | 508 | [7 empty] | DCBA | 0 | 3640 | 3690 | [7 empty] | DCBA
|  |  | 0 | 508 | 508 | [7 empty] | DCBA | 1 | 3692 | 3692 | DTShort |  | Event | 5001 | 506 | DB5001.3692 | DB5001.3692 | DCBA
否 | OP20 | 发送配方_SendConfig | 1 | 510 | 510 | DTShort |  | SequenceID | 5000 | 216 | DB5000.510 | DB5000.510 | DCBA | 1 | 3694 | 3694 | DTShort |  | SequenceID | 5001 | 506 | DB5001.3694 | DB5001.3694 | DCBA
|  |  | 1 | 512 | 512 | DTShort |  | ResultCode | 5000 | 216 | DB5000.512 | DB5000.512 | DCBA | 0 | 3694 | 3694 | [7 empty] | DCBA
|  |  | 1 | 514 | 514 | DTShort |  | ACK | 5000 | 216 | DB5000.514 | DB5000.514 | DCBA | 0 | 3694 | 3694 | [7 empty] | DCBA
|  |  | 1 | 516 | 516 | DTShort | 配方编号 | RecipeNo | 5000 | 216 | DB5000.516 | DB5000.516 | DCBA | 0 | 3694 | 3694 | [7 empty] | DCBA
|  |  | 2 | 518 | 520 | DTFloat |  | RecipeST[0].Parameter[0] | 5000 | 216 | DB5000.518 | DB5000.520 | DCBA | 0 | 3694 | 3694 | [7 empty] | DCBA
|  |  | 2 | 522 | 524 | DTFloat |  | RecipeST[0].Parameter[1] | 5000 | 216 | DB5000.522 | DB5000.524 | DCBA | 0 | 3694 | 3694 | [7 empty] | DCBA
|  |  | 2 | 526 | 528 | DTFloat |  | RecipeST[0].Parameter[2] | 5000 | 216 | DB5000.526 | DB5000.528 | DCBA | 0 | 3694 | 3694 | [7 empty] | DCBA
|  |  | 2 | 530 | 532 | DTFloat |  | RecipeST[0].Parameter[3] | 5000 | 216 | DB5000.530 | DB5000.532 | DCBA | 0 | 3694 | 3694 | [7 empty] | DCBA
|  |  | 2 | 534 | 536 | DTFloat |  | RecipeST[0].Parameter[4] | 5000 | 216 | DB5000.534 | DB5000.536 | DCBA | 0 | 3694 | 3694 | [7 empty] | DCBA
|  |  | 2 | 538 | 540 | DTFloat |  | RecipeST[0].Parameter[5] | 5000 | 216 | DB5000.538 | DB5000.540 | DCBA | 0 | 3694 | 3694 | [7 empty] | DCBA
|  |  | 2 | 542 | 544 | DTFloat |  | RecipeST[0].Parameter[6] | 5000 | 216 | DB5000.542 | DB5000.544 | DCBA | 0 | 3694 | 3694 | [7 empty] | DCBA
|  |  | 2 | 546 | 548 | DTFloat |  | RecipeST[0].Parameter[7] | 5000 | 216 | DB5000.546 | DB5000.548 | DCBA | 0 | 3694 | 3694 | [7 empty] | DCBA
|  |  | 2 | 550 | 552 | DTFloat |  | RecipeST[0].Parameter[8] | 5000 | 216 | DB5000.550 | DB5000.552 | DCBA | 0 | 3694 | 3694 | [7 empty] | DCBA
|  |  | 2 | 554 | 556 | DTFloat |  | RecipeST[0].Parameter[9] | 5000 | 216 | DB5000.554 | DB5000.556 | DCBA | 0 | 3694 | 3694 | [7 empty] | DCBA
|  |  | 2 | 558 | 560 | DTFloat |  | RecipeST[1].Parameter[0] | 5000 | 216 | DB5000.558 | DB5000.560 | DCBA | 0 | 3694 | 3694 | [7 empty] | DCBA
|  |  | 2 | 562 | 564 | DTFloat |  | RecipeST[1].Parameter[1] | 5000 | 216 | DB5000.562 | DB5000.564 | DCBA | 0 | 3694 | 3694 | [7 empty] | DCBA
|  |  | 2 | 566 | 568 | DTFloat |  | RecipeST[1].Parameter[2] | 5000 | 216 | DB5000.566 | DB5000.568 | DCBA | 0 | 3694 | 3694 | [7 empty] | DCBA
|  |  | 2 | 570 | 572 | DTFloat |  | RecipeST[1].Parameter[3] | 5000 | 216 | DB5000.570 | DB5000.572 | DCBA | 0 | 3694 | 3694 | [7 empty] | DCBA
|  |  | 2 | 574 | 576 | DTFloat |  | RecipeST[1].Parameter[4] | 5000 | 216 | DB5000.574 | DB5000.576 | DCBA | 0 | 3694 | 3694 | [7 empty] | DCBA
|  |  | 2 | 578 | 580 | DTFloat |  | RecipeST[1].Parameter[5] | 5000 | 216 | DB5000.578 | DB5000.580 | DCBA | 0 | 3694 | 3694 | [7 empty] | DCBA
|  |  | 2 | 582 | 584 | DTFloat |  | RecipeST[1].Parameter[6] | 5000 | 216 | DB5000.582 | DB5000.584 | DCBA | 0 | 3694 | 3694 | [7 empty] | DCBA
|  |  | 2 | 586 | 588 | DTFloat |  | RecipeST[1].Parameter[7] | 5000 | 216 | DB5000.586 | DB5000.588 | DCBA | 0 | 3694 | 3694 | [7 empty] | DCBA
|  |  | 2 | 590 | 592 | DTFloat |  | RecipeST[1].Parameter[8] | 5000 | 216 | DB5000.590 | DB5000.592 | DCBA | 0 | 3694 | 3694 | [7 empty] | DCBA
|  |  | 2 | 594 | 596 | DTFloat |  | RecipeST[1].Parameter[9] | 5000 | 216 | DB5000.594 | DB5000.596 | DCBA | 0 | 3694 | 3694 | [7 empty] | DCBA
|  |  | 2 | 598 | 600 | DTFloat |  | RecipeST[2].Parameter[0] | 5000 | 216 | DB5000.598 | DB5000.600 | DCBA | 0 | 3694 | 3694 | [7 empty] | DCBA
|  |  | 2 | 602 | 604 | DTFloat |  | RecipeST[2].Parameter[1] | 5000 | 216 | DB5000.602 | DB5000.604 | DCBA | 0 | 3694 | 3694 | [7 empty] | DCBA
|  |  | 2 | 606 | 608 | DTFloat |  | RecipeST[2].Parameter[2] | 5000 | 216 | DB5000.606 | DB5000.608 | DCBA | 0 | 3694 | 3694 | [7 empty] | DCBA
|  |  | 2 | 610 | 612 | DTFloat |  | RecipeST[2].Parameter[3] | 5000 | 216 | DB5000.610 | DB5000.612 | DCBA | 0 | 3694 | 3694 | [7 empty] | DCBA
|  |  | 2 | 614 | 616 | DTFloat |  | RecipeST[2].Parameter[4] | 5000 | 216 | DB5000.614 | DB5000.616 | DCBA | 0 | 3694 | 3694 | [7 empty] | DCBA
|  |  | 2 | 618 | 620 | DTFloat |  | RecipeST[2].Parameter[5] | 5000 | 216 | DB5000.618 | DB5000.620 | DCBA | 0 | 3694 | 3694 | [7 empty] | DCBA
|  |  | 2 | 622 | 624 | DTFloat |  | RecipeST[2].Parameter[6] | 5000 | 216 | DB5000.622 | DB5000.624 | DCBA | 0 | 3694 | 3694 | [7 empty] | DCBA
|  |  | 2 | 626 | 628 | DTFloat |  | RecipeST[2].Parameter[7] | 5000 | 216 | DB5000.626 | DB5000.628 | DCBA | 0 | 3694 | 3694 | [7 empty] | DCBA
|  |  | 2 | 630 | 632 | DTFloat |  | RecipeST[2].Parameter[8] | 5000 | 216 | DB5000.630 | DB5000.632 | DCBA | 0 | 3694 | 3694 | [7 empty] | DCBA
|  |  | 2 | 634 | 636 | DTFloat |  | RecipeST[2].Parameter[9] | 5000 | 216 | DB5000.634 | DB5000.636 | DCBA | 0 | 3694 | 3694 | [7 empty] | DCBA
|  |  | 2 | 638 | 640 | DTFloat |  | RecipeST[3].Parameter[0] | 5000 | 216 | DB5000.638 | DB5000.640 | DCBA | 0 | 3694 | 3694 | [7 empty] | DCBA
|  |  | 2 | 642 | 644 | DTFloat |  | RecipeST[3].Parameter[1] | 5000 | 216 | DB5000.642 | DB5000.644 | DCBA | 0 | 3694 | 3694 | [7 empty] | DCBA
|  |  | 2 | 646 | 648 | DTFloat |  | RecipeST[3].Parameter[2] | 5000 | 216 | DB5000.646 | DB5000.648 | DCBA | 0 | 3694 | 3694 | [7 empty] | DCBA
|  |  | 2 | 650 | 652 | DTFloat |  | RecipeST[3].Parameter[3] | 5000 | 216 | DB5000.650 | DB5000.652 | DCBA | 0 | 3694 | 3694 | [7 empty] | DCBA
|  |  | 2 | 654 | 656 | DTFloat |  | RecipeST[3].Parameter[4] | 5000 | 216 | DB5000.654 | DB5000.656 | DCBA | 0 | 3694 | 3694 | [7 empty] | DCBA
|  |  | 2 | 658 | 660 | DTFloat |  | RecipeST[3].Parameter[5] | 5000 | 216 | DB5000.658 | DB5000.660 | DCBA | 0 | 3694 | 3694 | [7 empty] | DCBA
|  |  | 2 | 662 | 664 | DTFloat |  | RecipeST[3].Parameter[6] | 5000 | 216 | DB5000.662 | DB5000.664 | DCBA | 0 | 3694 | 3694 | [7 empty] | DCBA
|  |  | 2 | 666 | 668 | DTFloat |  | RecipeST[3].Parameter[7] | 5000 | 216 | DB5000.666 | DB5000.668 | DCBA | 0 | 3694 | 3694 | [7 empty] | DCBA
|  |  | 2 | 670 | 672 | DTFloat |  | RecipeST[3].Parameter[8] | 5000 | 216 | DB5000.670 | DB5000.672 | DCBA | 0 | 3694 | 3694 | [7 empty] | DCBA
|  |  | 2 | 674 | 676 | DTFloat |  | RecipeST[3].Parameter[9] | 5000 | 216 | DB5000.674 | DB5000.676 | DCBA | 0 | 3694 | 3694 | [7 empty] | DCBA
|  |  | 2 | 678 | 680 | DTFloat |  | RecipeST[4].Parameter[0] | 5000 | 216 | DB5000.678 | DB5000.680 | DCBA | 0 | 3694 | 3694 | [7 empty] | DCBA
|  |  | 2 | 682 | 684 | DTFloat |  | RecipeST[4].Parameter[1] | 5000 | 216 | DB5000.682 | DB5000.684 | DCBA | 0 | 3694 | 3694 | [7 empty] | DCBA
|  |  | 2 | 686 | 688 | DTFloat |  | RecipeST[4].Parameter[2] | 5000 | 216 | DB5000.686 | DB5000.688 | DCBA | 0 | 3694 | 3694 | [7 empty] | DCBA
|  |  | 2 | 690 | 692 | DTFloat |  | RecipeST[4].Parameter[3] | 5000 | 216 | DB5000.690 | DB5000.692 | DCBA | 0 | 3694 | 3694 | [7 empty] | DCBA
|  |  | 2 | 694 | 696 | DTFloat |  | RecipeST[4].Parameter[4] | 5000 | 216 | DB5000.694 | DB5000.696 | DCBA | 0 | 3694 | 3694 | [7 empty] | DCBA
|  |  | 2 | 698 | 700 | DTFloat |  | RecipeST[4].Parameter[5] | 5000 | 216 | DB5000.698 | DB5000.700 | DCBA | 0 | 3694 | 3694 | [7 empty] | DCBA
|  |  | 2 | 702 | 704 | DTFloat |  | RecipeST[4].Parameter[6] | 5000 | 216 | DB5000.702 | DB5000.704 | DCBA | 0 | 3694 | 3694 | [7 empty] | DCBA
|  |  | 2 | 706 | 708 | DTFloat |  | RecipeST[4].Parameter[7] | 5000 | 216 | DB5000.706 | DB5000.708 | DCBA | 0 | 3694 | 3694 | [7 empty] | DCBA
|  |  | 2 | 710 | 712 | DTFloat |  | RecipeST[4].Parameter[8] | 5000 | 216 | DB5000.710 | DB5000.712 | DCBA | 0 | 3694 | 3694 | [7 empty] | DCBA
|  |  | 2 | 714 | 716 | DTFloat |  | RecipeST[4].Parameter[9] | 5000 | 216 | DB5000.714 | DB5000.716 | DCBA | 0 | 3694 | 3694 | [7 empty] | DCBA
|  |  | 2 | 718 | 720 | DTFloat |  | RecipeST[5].Parameter[0] | 5000 | 216 | DB5000.718 | DB5000.720 | DCBA | 0 | 3694 | 3694 | [7 empty] | DCBA
|  |  | 2 | 722 | 724 | DTFloat |  | RecipeST[5].Parameter[1] | 5000 | 216 | DB5000.722 | DB5000.724 | DCBA | 0 | 3694 | 3694 | [7 empty] | DCBA
|  |  | 2 | 726 | 728 | DTFloat |  | RecipeST[5].Parameter[2] | 5000 | 216 | DB5000.726 | DB5000.728 | DCBA | 0 | 3694 | 3694 | [7 empty] | DCBA
|  |  | 2 | 730 | 732 | DTFloat |  | RecipeST[5].Parameter[3] | 5000 | 216 | DB5000.730 | DB5000.732 | DCBA | 0 | 3694 | 3694 | [7 empty] | DCBA
|  |  | 2 | 734 | 736 | DTFloat |  | RecipeST[5].Parameter[4] | 5000 | 216 | DB5000.734 | DB5000.736 | DCBA | 0 | 3694 | 3694 | [7 empty] | DCBA
|  |  | 2 | 738 | 740 | DTFloat |  | RecipeST[5].Parameter[5] | 5000 | 216 | DB5000.738 | DB5000.740 | DCBA | 0 | 3694 | 3694 | [7 empty] | DCBA
|  |  | 2 | 742 | 744 | DTFloat |  | RecipeST[5].Parameter[6] | 5000 | 216 | DB5000.742 | DB5000.744 | DCBA | 0 | 3694 | 3694 | [7 empty] | DCBA
|  |  | 2 | 746 | 748 | DTFloat |  | RecipeST[5].Parameter[7] | 5000 | 216 | DB5000.746 | DB5000.748 | DCBA | 0 | 3694 | 3694 | [7 empty] | DCBA
|  |  | 2 | 750 | 752 | DTFloat |  | RecipeST[5].Parameter[8] | 5000 | 216 | DB5000.750 | DB5000.752 | DCBA | 0 | 3694 | 3694 | [7 empty] | DCBA
|  |  | 2 | 754 | 756 | DTFloat |  | RecipeST[5].Parameter[9] | 5000 | 216 | DB5000.754 | DB5000.756 | DCBA | 0 | 3694 | 3694 | [7 empty] | DCBA
|  |  | 2 | 758 | 760 | DTFloat |  | RecipeST[6].Parameter[0] | 5000 | 216 | DB5000.758 | DB5000.760 | DCBA | 0 | 3694 | 3694 | [7 empty] | DCBA
|  |  | 2 | 762 | 764 | DTFloat |  | RecipeST[6].Parameter[1] | 5000 | 216 | DB5000.762 | DB5000.764 | DCBA | 0 | 3694 | 3694 | [7 empty] | DCBA
|  |  | 2 | 766 | 768 | DTFloat |  | RecipeST[6].Parameter[2] | 5000 | 216 | DB5000.766 | DB5000.768 | DCBA | 0 | 3694 | 3694 | [7 empty] | DCBA
|  |  | 2 | 770 | 772 | DTFloat |  | RecipeST[6].Parameter[3] | 5000 | 216 | DB5000.770 | DB5000.772 | DCBA | 0 | 3694 | 3694 | [7 empty] | DCBA
|  |  | 2 | 774 | 776 | DTFloat |  | RecipeST[6].Parameter[4] | 5000 | 216 | DB5000.774 | DB5000.776 | DCBA | 0 | 3694 | 3694 | [7 empty] | DCBA
|  |  | 2 | 778 | 780 | DTFloat |  | RecipeST[6].Parameter[5] | 5000 | 216 | DB5000.778 | DB5000.780 | DCBA | 0 | 3694 | 3694 | [7 empty] | DCBA
|  |  | 2 | 782 | 784 | DTFloat |  | RecipeST[6].Parameter[6] | 5000 | 216 | DB5000.782 | DB5000.784 | DCBA | 0 | 3694 | 3694 | [7 empty] | DCBA
|  |  | 2 | 786 | 788 | DTFloat |  | RecipeST[6].Parameter[7] | 5000 | 216 | DB5000.786 | DB5000.788 | DCBA | 0 | 3694 | 3694 | [7 empty] | DCBA
|  |  | 2 | 790 | 792 | DTFloat |  | RecipeST[6].Parameter[8] | 5000 | 216 | DB5000.790 | DB5000.792 | DCBA | 0 | 3694 | 3694 | [7 empty] | DCBA
|  |  | 2 | 794 | 796 | DTFloat |  | RecipeST[6].Parameter[9] | 5000 | 216 | DB5000.794 | DB5000.796 | DCBA | 0 | 3694 | 3694 | [7 empty] | DCBA
|  |  | 2 | 798 | 800 | DTFloat |  | RecipeST[7].Parameter[0] | 5000 | 216 | DB5000.798 | DB5000.800 | DCBA | 0 | 3694 | 3694 | [7 empty] | DCBA
|  |  | 2 | 802 | 804 | DTFloat |  | RecipeST[7].Parameter[1] | 5000 | 216 | DB5000.802 | DB5000.804 | DCBA | 0 | 3694 | 3694 | [7 empty] | DCBA
|  |  | 2 | 806 | 808 | DTFloat |  | RecipeST[7].Parameter[2] | 5000 | 216 | DB5000.806 | DB5000.808 | DCBA | 0 | 3694 | 3694 | [7 empty] | DCBA
|  |  | 2 | 810 | 812 | DTFloat |  | RecipeST[7].Parameter[3] | 5000 | 216 | DB5000.810 | DB5000.812 | DCBA | 0 | 3694 | 3694 | [7 empty] | DCBA
|  |  | 2 | 814 | 816 | DTFloat |  | RecipeST[7].Parameter[4] | 5000 | 216 | DB5000.814 | DB5000.816 | DCBA | 0 | 3694 | 3694 | [7 empty] | DCBA
|  |  | 2 | 818 | 820 | DTFloat |  | RecipeST[7].Parameter[5] | 5000 | 216 | DB5000.818 | DB5000.820 | DCBA | 0 | 3694 | 3694 | [7 empty] | DCBA
|  |  | 2 | 822 | 824 | DTFloat |  | RecipeST[7].Parameter[6] | 5000 | 216 | DB5000.822 | DB5000.824 | DCBA | 0 | 3694 | 3694 | [7 empty] | DCBA
|  |  | 2 | 826 | 828 | DTFloat |  | RecipeST[7].Parameter[7] | 5000 | 216 | DB5000.826 | DB5000.828 | DCBA | 0 | 3694 | 3694 | [7 empty] | DCBA
|  |  | 2 | 830 | 832 | DTFloat |  | RecipeST[7].Parameter[8] | 5000 | 216 | DB5000.830 | DB5000.832 | DCBA | 0 | 3694 | 3694 | [7 empty] | DCBA
|  |  | 2 | 834 | 836 | DTFloat |  | RecipeST[7].Parameter[9] | 5000 | 216 | DB5000.834 | DB5000.836 | DCBA | 0 | 3694 | 3694 | [7 empty] | DCBA
|  |  | 2 | 838 | 840 | DTFloat |  | RecipeST[8].Parameter[0] | 5000 | 216 | DB5000.838 | DB5000.840 | DCBA | 0 | 3694 | 3694 | [7 empty] | DCBA
|  |  | 2 | 842 | 844 | DTFloat |  | RecipeST[8].Parameter[1] | 5000 | 216 | DB5000.842 | DB5000.844 | DCBA | 0 | 3694 | 3694 | [7 empty] | DCBA
|  |  | 2 | 846 | 848 | DTFloat |  | RecipeST[8].Parameter[2] | 5000 | 216 | DB5000.846 | DB5000.848 | DCBA | 0 | 3694 | 3694 | [7 empty] | DCBA
|  |  | 2 | 850 | 852 | DTFloat |  | RecipeST[8].Parameter[3] | 5000 | 216 | DB5000.850 | DB5000.852 | DCBA | 0 | 3694 | 3694 | [7 empty] | DCBA
|  |  | 2 | 854 | 856 | DTFloat |  | RecipeST[8].Parameter[4] | 5000 | 216 | DB5000.854 | DB5000.856 | DCBA | 0 | 3694 | 3694 | [7 empty] | DCBA
|  |  | 2 | 858 | 860 | DTFloat |  | RecipeST[8].Parameter[5] | 5000 | 216 | DB5000.858 | DB5000.860 | DCBA | 0 | 3694 | 3694 | [7 empty] | DCBA
|  |  | 2 | 862 | 864 | DTFloat |  | RecipeST[8].Parameter[6] | 5000 | 216 | DB5000.862 | DB5000.864 | DCBA | 0 | 3694 | 3694 | [7 empty] | DCBA
|  |  | 2 | 866 | 868 | DTFloat |  | RecipeST[8].Parameter[7] | 5000 | 216 | DB5000.866 | DB5000.868 | DCBA | 0 | 3694 | 3694 | [7 empty] | DCBA
|  |  | 2 | 870 | 872 | DTFloat |  | RecipeST[8].Parameter[8] | 5000 | 216 | DB5000.870 | DB5000.872 | DCBA | 0 | 3694 | 3694 | [7 empty] | DCBA
|  |  | 2 | 874 | 876 | DTFloat |  | RecipeST[8].Parameter[9] | 5000 | 216 | DB5000.874 | DB5000.876 | DCBA | 0 | 3694 | 3694 | [7 empty] | DCBA
|  |  | 2 | 878 | 880 | DTFloat |  | RecipeST[9].Parameter[0] | 5000 | 216 | DB5000.878 | DB5000.880 | DCBA | 0 | 3694 | 3694 | [7 empty] | DCBA
|  |  | 2 | 882 | 884 | DTFloat |  | RecipeST[9].Parameter[1] | 5000 | 216 | DB5000.882 | DB5000.884 | DCBA | 0 | 3694 | 3694 | [7 empty] | DCBA
|  |  | 2 | 886 | 888 | DTFloat |  | RecipeST[9].Parameter[2] | 5000 | 216 | DB5000.886 | DB5000.888 | DCBA | 0 | 3694 | 3694 | [7 empty] | DCBA
|  |  | 2 | 890 | 892 | DTFloat |  | RecipeST[9].Parameter[3] | 5000 | 216 | DB5000.890 | DB5000.892 | DCBA | 0 | 3694 | 3694 | [7 empty] | DCBA
|  |  | 2 | 894 | 896 | DTFloat |  | RecipeST[9].Parameter[4] | 5000 | 216 | DB5000.894 | DB5000.896 | DCBA | 0 | 3694 | 3694 | [7 empty] | DCBA
|  |  | 2 | 898 | 900 | DTFloat |  | RecipeST[9].Parameter[5] | 5000 | 216 | DB5000.898 | DB5000.900 | DCBA | 0 | 3694 | 3694 | [7 empty] | DCBA
|  |  | 2 | 902 | 904 | DTFloat |  | RecipeST[9].Parameter[6] | 5000 | 216 | DB5000.902 | DB5000.904 | DCBA | 0 | 3694 | 3694 | [7 empty] | DCBA
|  |  | 2 | 906 | 908 | DTFloat |  | RecipeST[9].Parameter[7] | 5000 | 216 | DB5000.906 | DB5000.908 | DCBA | 0 | 3694 | 3694 | [7 empty] | DCBA
|  |  | 2 | 910 | 912 | DTFloat |  | RecipeST[9].Parameter[8] | 5000 | 216 | DB5000.910 | DB5000.912 | DCBA | 0 | 3694 | 3694 | [7 empty] | DCBA
|  |  | 2 | 914 | 916 | DTFloat |  | RecipeST[9].Parameter[9] | 5000 | 216 | DB5000.914 | DB5000.916 | DCBA | 0 | 3694 | 3694 | [7 empty] | DCBA
|  |  | 2 | 918 | 920 | DTFloat |  | RecipeST[10].Parameter[0] | 5000 | 216 | DB5000.918 | DB5000.920 | DCBA | 0 | 3694 | 3694 | [7 empty] | DCBA
|  |  | 2 | 922 | 924 | DTFloat |  | RecipeST[10].Parameter[1] | 5000 | 216 | DB5000.922 | DB5000.924 | DCBA | 0 | 3694 | 3694 | [7 empty] | DCBA
|  |  | 2 | 926 | 928 | DTFloat |  | RecipeST[10].Parameter[2] | 5000 | 216 | DB5000.926 | DB5000.928 | DCBA | 0 | 3694 | 3694 | [7 empty] | DCBA
|  |  | 2 | 930 | 932 | DTFloat |  | RecipeST[10].Parameter[3] | 5000 | 216 | DB5000.930 | DB5000.932 | DCBA | 0 | 3694 | 3694 | [7 empty] | DCBA
|  |  | 2 | 934 | 936 | DTFloat |  | RecipeST[10].Parameter[4] | 5000 | 216 | DB5000.934 | DB5000.936 | DCBA | 0 | 3694 | 3694 | [7 empty] | DCBA
|  |  | 2 | 938 | 940 | DTFloat |  | RecipeST[10].Parameter[5] | 5000 | 216 | DB5000.938 | DB5000.940 | DCBA | 0 | 3694 | 3694 | [7 empty] | DCBA
|  |  | 2 | 942 | 944 | DTFloat |  | RecipeST[10].Parameter[6] | 5000 | 216 | DB5000.942 | DB5000.944 | DCBA | 0 | 3694 | 3694 | [7 empty] | DCBA
|  |  | 2 | 946 | 948 | DTFloat |  | RecipeST[10].Parameter[7] | 5000 | 216 | DB5000.946 | DB5000.948 | DCBA | 0 | 3694 | 3694 | [7 empty] | DCBA
|  |  | 2 | 950 | 952 | DTFloat |  | RecipeST[10].Parameter[8] | 5000 | 216 | DB5000.950 | DB5000.952 | DCBA | 0 | 3694 | 3694 | [7 empty] | DCBA
|  |  | 2 | 954 | 956 | DTFloat |  | RecipeST[10].Parameter[9] | 5000 | 216 | DB5000.954 | DB5000.956 | DCBA | 0 | 3694 | 3694 | [7 empty] | DCBA
|  |  | 2 | 958 | 960 | DTFloat |  | RecipeST[11].Parameter[0] | 5000 | 216 | DB5000.958 | DB5000.960 | DCBA | 0 | 3694 | 3694 | [7 empty] | DCBA
|  |  | 2 | 962 | 964 | DTFloat |  | RecipeST[11].Parameter[1] | 5000 | 216 | DB5000.962 | DB5000.964 | DCBA | 0 | 3694 | 3694 | [7 empty] | DCBA
|  |  | 2 | 966 | 968 | DTFloat |  | RecipeST[11].Parameter[2] | 5000 | 216 | DB5000.966 | DB5000.968 | DCBA | 0 | 3694 | 3694 | [7 empty] | DCBA
|  |  | 2 | 970 | 972 | DTFloat |  | RecipeST[11].Parameter[3] | 5000 | 216 | DB5000.970 | DB5000.972 | DCBA | 0 | 3694 | 3694 | [7 empty] | DCBA
|  |  | 2 | 974 | 976 | DTFloat |  | RecipeST[11].Parameter[4] | 5000 | 216 | DB5000.974 | DB5000.976 | DCBA | 0 | 3694 | 3694 | [7 empty] | DCBA
|  |  | 2 | 978 | 980 | DTFloat |  | RecipeST[11].Parameter[5] | 5000 | 216 | DB5000.978 | DB5000.980 | DCBA | 0 | 3694 | 3694 | [7 empty] | DCBA
|  |  | 2 | 982 | 984 | DTFloat |  | RecipeST[11].Parameter[6] | 5000 | 216 | DB5000.982 | DB5000.984 | DCBA | 0 | 3694 | 3694 | [7 empty] | DCBA
|  |  | 2 | 986 | 988 | DTFloat |  | RecipeST[11].Parameter[7] | 5000 | 216 | DB5000.986 | DB5000.988 | DCBA | 0 | 3694 | 3694 | [7 empty] | DCBA
|  |  | 2 | 990 | 992 | DTFloat |  | RecipeST[11].Parameter[8] | 5000 | 216 | DB5000.990 | DB5000.992 | DCBA | 0 | 3694 | 3694 | [7 empty] | DCBA
|  |  | 2 | 994 | 996 | DTFloat |  | RecipeST[11].Parameter[9] | 5000 | 216 | DB5000.994 | DB5000.996 | DCBA | 0 | 3694 | 3694 | [7 empty] | DCBA
|  |  | 2 | 998 | 1000 | DTFloat |  | RecipeST[12].Parameter[0] | 5000 | 216 | DB5000.998 | DB5000.1000 | DCBA | 0 | 3694 | 3694 | [7 empty] | DCBA
|  |  | 2 | 1002 | 1004 | DTFloat |  | RecipeST[12].Parameter[1] | 5000 | 216 | DB5000.1002 | DB5000.1004 | DCBA | 0 | 3694 | 3694 | [7 empty] | DCBA
|  |  | 2 | 1006 | 1008 | DTFloat |  | RecipeST[12].Parameter[2] | 5000 | 216 | DB5000.1006 | DB5000.1008 | DCBA | 0 | 3694 | 3694 | [7 empty] | DCBA
|  |  | 2 | 1010 | 1012 | DTFloat |  | RecipeST[12].Parameter[3] | 5000 | 216 | DB5000.1010 | DB5000.1012 | DCBA | 0 | 3694 | 3694 | [7 empty] | DCBA
|  |  | 2 | 1014 | 1016 | DTFloat |  | RecipeST[12].Parameter[4] | 5000 | 216 | DB5000.1014 | DB5000.1016 | DCBA | 0 | 3694 | 3694 | [7 empty] | DCBA
|  |  | 2 | 1018 | 1020 | DTFloat |  | RecipeST[12].Parameter[5] | 5000 | 216 | DB5000.1018 | DB5000.1020 | DCBA | 0 | 3694 | 3694 | [7 empty] | DCBA
|  |  | 2 | 1022 | 1024 | DTFloat |  | RecipeST[12].Parameter[6] | 5000 | 216 | DB5000.1022 | DB5000.1024 | DCBA | 0 | 3694 | 3694 | [7 empty] | DCBA
|  |  | 2 | 1026 | 1028 | DTFloat |  | RecipeST[12].Parameter[7] | 5000 | 216 | DB5000.1026 | DB5000.1028 | DCBA | 0 | 3694 | 3694 | [7 empty] | DCBA
|  |  | 2 | 1030 | 1032 | DTFloat |  | RecipeST[12].Parameter[8] | 5000 | 216 | DB5000.1030 | DB5000.1032 | DCBA | 0 | 3694 | 3694 | [7 empty] | DCBA
|  |  | 2 | 1034 | 1036 | DTFloat |  | RecipeST[12].Parameter[9] | 5000 | 216 | DB5000.1034 | DB5000.1036 | DCBA | 0 | 3694 | 3694 | [7 empty] | DCBA
|  |  | 2 | 1038 | 1040 | DTFloat |  | RecipeST[13].Parameter[0] | 5000 | 216 | DB5000.1038 | DB5000.1040 | DCBA | 0 | 3694 | 3694 | [7 empty] | DCBA
|  |  | 2 | 1042 | 1044 | DTFloat |  | RecipeST[13].Parameter[1] | 5000 | 216 | DB5000.1042 | DB5000.1044 | DCBA | 0 | 3694 | 3694 | [7 empty] | DCBA
|  |  | 2 | 1046 | 1048 | DTFloat |  | RecipeST[13].Parameter[2] | 5000 | 216 | DB5000.1046 | DB5000.1048 | DCBA | 0 | 3694 | 3694 | [7 empty] | DCBA
|  |  | 2 | 1050 | 1052 | DTFloat |  | RecipeST[13].Parameter[3] | 5000 | 216 | DB5000.1050 | DB5000.1052 | DCBA | 0 | 3694 | 3694 | [7 empty] | DCBA
|  |  | 2 | 1054 | 1056 | DTFloat |  | RecipeST[13].Parameter[4] | 5000 | 216 | DB5000.1054 | DB5000.1056 | DCBA | 0 | 3694 | 3694 | [7 empty] | DCBA
|  |  | 2 | 1058 | 1060 | DTFloat |  | RecipeST[13].Parameter[5] | 5000 | 216 | DB5000.1058 | DB5000.1060 | DCBA | 0 | 3694 | 3694 | [7 empty] | DCBA
|  |  | 2 | 1062 | 1064 | DTFloat |  | RecipeST[13].Parameter[6] | 5000 | 216 | DB5000.1062 | DB5000.1064 | DCBA | 0 | 3694 | 3694 | [7 empty] | DCBA
|  |  | 2 | 1066 | 1068 | DTFloat |  | RecipeST[13].Parameter[7] | 5000 | 216 | DB5000.1066 | DB5000.1068 | DCBA | 0 | 3694 | 3694 | [7 empty] | DCBA
|  |  | 2 | 1070 | 1072 | DTFloat |  | RecipeST[13].Parameter[8] | 5000 | 216 | DB5000.1070 | DB5000.1072 | DCBA | 0 | 3694 | 3694 | [7 empty] | DCBA
|  |  | 2 | 1074 | 1076 | DTFloat |  | RecipeST[13].Parameter[9] | 5000 | 216 | DB5000.1074 | DB5000.1076 | DCBA | 0 | 3694 | 3694 | [7 empty] | DCBA
|  |  | 2 | 1078 | 1080 | DTFloat |  | RecipeST[14].Parameter[0] | 5000 | 216 | DB5000.1078 | DB5000.1080 | DCBA | 0 | 3694 | 3694 | [7 empty] | DCBA
|  |  | 2 | 1082 | 1084 | DTFloat |  | RecipeST[14].Parameter[1] | 5000 | 216 | DB5000.1082 | DB5000.1084 | DCBA | 0 | 3694 | 3694 | [7 empty] | DCBA
|  |  | 2 | 1086 | 1088 | DTFloat |  | RecipeST[14].Parameter[2] | 5000 | 216 | DB5000.1086 | DB5000.1088 | DCBA | 0 | 3694 | 3694 | [7 empty] | DCBA
|  |  | 2 | 1090 | 1092 | DTFloat |  | RecipeST[14].Parameter[3] | 5000 | 216 | DB5000.1090 | DB5000.1092 | DCBA | 0 | 3694 | 3694 | [7 empty] | DCBA
|  |  | 2 | 1094 | 1096 | DTFloat |  | RecipeST[14].Parameter[4] | 5000 | 216 | DB5000.1094 | DB5000.1096 | DCBA | 0 | 3694 | 3694 | [7 empty] | DCBA
|  |  | 2 | 1098 | 1100 | DTFloat |  | RecipeST[14].Parameter[5] | 5000 | 216 | DB5000.1098 | DB5000.1100 | DCBA | 0 | 3694 | 3694 | [7 empty] | DCBA
|  |  | 2 | 1102 | 1104 | DTFloat |  | RecipeST[14].Parameter[6] | 5000 | 216 | DB5000.1102 | DB5000.1104 | DCBA | 0 | 3694 | 3694 | [7 empty] | DCBA
|  |  | 2 | 1106 | 1108 | DTFloat |  | RecipeST[14].Parameter[7] | 5000 | 216 | DB5000.1106 | DB5000.1108 | DCBA | 0 | 3694 | 3694 | [7 empty] | DCBA
|  |  | 2 | 1110 | 1112 | DTFloat |  | RecipeST[14].Parameter[8] | 5000 | 216 | DB5000.1110 | DB5000.1112 | DCBA | 0 | 3694 | 3694 | [7 empty] | DCBA
|  |  | 2 | 1114 | 1116 | DTFloat |  | RecipeST[14].Parameter[9] | 5000 | 216 | DB5000.1114 | DB5000.1116 | DCBA | 0 | 3694 | 3694 | [7 empty] | DCBA
|  |  | 2 | 1118 | 1120 | DTFloat |  | RecipeST[15].Parameter[0] | 5000 | 216 | DB5000.1118 | DB5000.1120 | DCBA | 0 | 3694 | 3694 | [7 empty] | DCBA
|  |  | 2 | 1122 | 1124 | DTFloat |  | RecipeST[15].Parameter[1] | 5000 | 216 | DB5000.1122 | DB5000.1124 | DCBA | 0 | 3694 | 3694 | [7 empty] | DCBA
|  |  | 2 | 1126 | 1128 | DTFloat |  | RecipeST[15].Parameter[2] | 5000 | 216 | DB5000.1126 | DB5000.1128 | DCBA | 0 | 3694 | 3694 | [7 empty] | DCBA
|  |  | 2 | 1130 | 1132 | DTFloat |  | RecipeST[15].Parameter[3] | 5000 | 216 | DB5000.1130 | DB5000.1132 | DCBA | 0 | 3694 | 3694 | [7 empty] | DCBA
|  |  | 2 | 1134 | 1136 | DTFloat |  | RecipeST[15].Parameter[4] | 5000 | 216 | DB5000.1134 | DB5000.1136 | DCBA | 0 | 3694 | 3694 | [7 empty] | DCBA
|  |  | 2 | 1138 | 1140 | DTFloat |  | RecipeST[15].Parameter[5] | 5000 | 216 | DB5000.1138 | DB5000.1140 | DCBA | 0 | 3694 | 3694 | [7 empty] | DCBA
|  |  | 2 | 1142 | 1144 | DTFloat |  | RecipeST[15].Parameter[6] | 5000 | 216 | DB5000.1142 | DB5000.1144 | DCBA | 0 | 3694 | 3694 | [7 empty] | DCBA
|  |  | 2 | 1146 | 1148 | DTFloat |  | RecipeST[15].Parameter[7] | 5000 | 216 | DB5000.1146 | DB5000.1148 | DCBA | 0 | 3694 | 3694 | [7 empty] | DCBA
|  |  | 2 | 1150 | 1152 | DTFloat |  | RecipeST[15].Parameter[8] | 5000 | 216 | DB5000.1150 | DB5000.1152 | DCBA | 0 | 3694 | 3694 | [7 empty] | DCBA
|  |  | 2 | 1154 | 1156 | DTFloat |  | RecipeST[15].Parameter[9] | 5000 | 216 | DB5000.1154 | DB5000.1156 | DCBA | 0 | 3694 | 3694 | [7 empty] | DCBA
|  |  | 2 | 1158 | 1160 | DTFloat |  | RecipeST[16].Parameter[0] | 5000 | 216 | DB5000.1158 | DB5000.1160 | DCBA | 0 | 3694 | 3694 | [7 empty] | DCBA
|  |  | 2 | 1162 | 1164 | DTFloat |  | RecipeST[16].Parameter[1] | 5000 | 216 | DB5000.1162 | DB5000.1164 | DCBA | 0 | 3694 | 3694 | [7 empty] | DCBA
|  |  | 2 | 1166 | 1168 | DTFloat |  | RecipeST[16].Parameter[2] | 5000 | 216 | DB5000.1166 | DB5000.1168 | DCBA | 0 | 3694 | 3694 | [7 empty] | DCBA
|  |  | 2 | 1170 | 1172 | DTFloat |  | RecipeST[16].Parameter[3] | 5000 | 216 | DB5000.1170 | DB5000.1172 | DCBA | 0 | 3694 | 3694 | [7 empty] | DCBA
|  |  | 2 | 1174 | 1176 | DTFloat |  | RecipeST[16].Parameter[4] | 5000 | 216 | DB5000.1174 | DB5000.1176 | DCBA | 0 | 3694 | 3694 | [7 empty] | DCBA
|  |  | 2 | 1178 | 1180 | DTFloat |  | RecipeST[16].Parameter[5] | 5000 | 216 | DB5000.1178 | DB5000.1180 | DCBA | 0 | 3694 | 3694 | [7 empty] | DCBA
|  |  | 2 | 1182 | 1184 | DTFloat |  | RecipeST[16].Parameter[6] | 5000 | 216 | DB5000.1182 | DB5000.1184 | DCBA | 0 | 3694 | 3694 | [7 empty] | DCBA
|  |  | 2 | 1186 | 1188 | DTFloat |  | RecipeST[16].Parameter[7] | 5000 | 216 | DB5000.1186 | DB5000.1188 | DCBA | 0 | 3694 | 3694 | [7 empty] | DCBA
|  |  | 2 | 1190 | 1192 | DTFloat |  | RecipeST[16].Parameter[8] | 5000 | 216 | DB5000.1190 | DB5000.1192 | DCBA | 0 | 3694 | 3694 | [7 empty] | DCBA
|  |  | 2 | 1194 | 1196 | DTFloat |  | RecipeST[16].Parameter[9] | 5000 | 216 | DB5000.1194 | DB5000.1196 | DCBA | 0 | 3694 | 3694 | [7 empty] | DCBA
|  |  | 2 | 1198 | 1200 | DTFloat |  | RecipeST[17].Parameter[0] | 5000 | 216 | DB5000.1198 | DB5000.1200 | DCBA | 0 | 3694 | 3694 | [7 empty] | DCBA
|  |  | 2 | 1202 | 1204 | DTFloat |  | RecipeST[17].Parameter[1] | 5000 | 216 | DB5000.1202 | DB5000.1204 | DCBA | 0 | 3694 | 3694 | [7 empty] | DCBA
|  |  | 2 | 1206 | 1208 | DTFloat |  | RecipeST[17].Parameter[2] | 5000 | 216 | DB5000.1206 | DB5000.1208 | DCBA | 0 | 3694 | 3694 | [7 empty] | DCBA
|  |  | 2 | 1210 | 1212 | DTFloat |  | RecipeST[17].Parameter[3] | 5000 | 216 | DB5000.1210 | DB5000.1212 | DCBA | 0 | 3694 | 3694 | [7 empty] | DCBA
|  |  | 2 | 1214 | 1216 | DTFloat |  | RecipeST[17].Parameter[4] | 5000 | 216 | DB5000.1214 | DB5000.1216 | DCBA | 0 | 3694 | 3694 | [7 empty] | DCBA
|  |  | 2 | 1218 | 1220 | DTFloat |  | RecipeST[17].Parameter[5] | 5000 | 216 | DB5000.1218 | DB5000.1220 | DCBA | 0 | 3694 | 3694 | [7 empty] | DCBA
|  |  | 2 | 1222 | 1224 | DTFloat |  | RecipeST[17].Parameter[6] | 5000 | 216 | DB5000.1222 | DB5000.1224 | DCBA | 0 | 3694 | 3694 | [7 empty] | DCBA
|  |  | 2 | 1226 | 1228 | DTFloat |  | RecipeST[17].Parameter[7] | 5000 | 216 | DB5000.1226 | DB5000.1228 | DCBA | 0 | 3694 | 3694 | [7 empty] | DCBA
|  |  | 2 | 1230 | 1232 | DTFloat |  | RecipeST[17].Parameter[8] | 5000 | 216 | DB5000.1230 | DB5000.1232 | DCBA | 0 | 3694 | 3694 | [7 empty] | DCBA
|  |  | 2 | 1234 | 1236 | DTFloat |  | RecipeST[17].Parameter[9] | 5000 | 216 | DB5000.1234 | DB5000.1236 | DCBA | 0 | 3694 | 3694 | [7 empty] | DCBA
|  |  | 2 | 1238 | 1240 | DTFloat |  | RecipeST[18].Parameter[0] | 5000 | 216 | DB5000.1238 | DB5000.1240 | DCBA | 0 | 3694 | 3694 | [7 empty] | DCBA
|  |  | 2 | 1242 | 1244 | DTFloat |  | RecipeST[18].Parameter[1] | 5000 | 216 | DB5000.1242 | DB5000.1244 | DCBA | 0 | 3694 | 3694 | [7 empty] | DCBA
|  |  | 2 | 1246 | 1248 | DTFloat |  | RecipeST[18].Parameter[2] | 5000 | 216 | DB5000.1246 | DB5000.1248 | DCBA | 0 | 3694 | 3694 | [7 empty] | DCBA
|  |  | 2 | 1250 | 1252 | DTFloat |  | RecipeST[18].Parameter[3] | 5000 | 216 | DB5000.1250 | DB5000.1252 | DCBA | 0 | 3694 | 3694 | [7 empty] | DCBA
|  |  | 2 | 1254 | 1256 | DTFloat |  | RecipeST[18].Parameter[4] | 5000 | 216 | DB5000.1254 | DB5000.1256 | DCBA | 0 | 3694 | 3694 | [7 empty] | DCBA
|  |  | 2 | 1258 | 1260 | DTFloat |  | RecipeST[18].Parameter[5] | 5000 | 216 | DB5000.1258 | DB5000.1260 | DCBA | 0 | 3694 | 3694 | [7 empty] | DCBA
|  |  | 2 | 1262 | 1264 | DTFloat |  | RecipeST[18].Parameter[6] | 5000 | 216 | DB5000.1262 | DB5000.1264 | DCBA | 0 | 3694 | 3694 | [7 empty] | DCBA
|  |  | 2 | 1266 | 1268 | DTFloat |  | RecipeST[18].Parameter[7] | 5000 | 216 | DB5000.1266 | DB5000.1268 | DCBA | 0 | 3694 | 3694 | [7 empty] | DCBA
|  |  | 2 | 1270 | 1272 | DTFloat |  | RecipeST[18].Parameter[8] | 5000 | 216 | DB5000.1270 | DB5000.1272 | DCBA | 0 | 3694 | 3694 | [7 empty] | DCBA
|  |  | 2 | 1274 | 1276 | DTFloat |  | RecipeST[18].Parameter[9] | 5000 | 216 | DB5000.1274 | DB5000.1276 | DCBA | 0 | 3694 | 3694 | [7 empty] | DCBA
|  |  | 2 | 1278 | 1280 | DTFloat |  | RecipeST[19].Parameter[0] | 5000 | 216 | DB5000.1278 | DB5000.1280 | DCBA | 0 | 3694 | 3694 | [7 empty] | DCBA
|  |  | 2 | 1282 | 1284 | DTFloat |  | RecipeST[19].Parameter[1] | 5000 | 216 | DB5000.1282 | DB5000.1284 | DCBA | 0 | 3694 | 3694 | [7 empty] | DCBA
|  |  | 2 | 1286 | 1288 | DTFloat |  | RecipeST[19].Parameter[2] | 5000 | 216 | DB5000.1286 | DB5000.1288 | DCBA | 0 | 3694 | 3694 | [7 empty] | DCBA
|  |  | 2 | 1290 | 1292 | DTFloat |  | RecipeST[19].Parameter[3] | 5000 | 216 | DB5000.1290 | DB5000.1292 | DCBA | 0 | 3694 | 3694 | [7 empty] | DCBA
|  |  | 2 | 1294 | 1296 | DTFloat |  | RecipeST[19].Parameter[4] | 5000 | 216 | DB5000.1294 | DB5000.1296 | DCBA | 0 | 3694 | 3694 | [7 empty] | DCBA
|  |  | 2 | 1298 | 1300 | DTFloat |  | RecipeST[19].Parameter[5] | 5000 | 216 | DB5000.1298 | DB5000.1300 | DCBA | 0 | 3694 | 3694 | [7 empty] | DCBA
|  |  | 2 | 1302 | 1304 | DTFloat |  | RecipeST[19].Parameter[6] | 5000 | 216 | DB5000.1302 | DB5000.1304 | DCBA | 0 | 3694 | 3694 | [7 empty] | DCBA
|  |  | 2 | 1306 | 1308 | DTFloat |  | RecipeST[19].Parameter[7] | 5000 | 216 | DB5000.1306 | DB5000.1308 | DCBA | 0 | 3694 | 3694 | [7 empty] | DCBA
|  |  | 2 | 1310 | 1312 | DTFloat |  | RecipeST[19].Parameter[8] | 5000 | 216 | DB5000.1310 | DB5000.1312 | DCBA | 0 | 3694 | 3694 | [7 empty] | DCBA
|  |  | 2 | 1314 | 1316 | DTFloat |  | RecipeST[19].Parameter[9] | 5000 | 216 | DB5000.1314 | DB5000.1316 | DCBA | 0 | 3694 | 3694 | [7 empty] | DCBA
|  |  | 0 | 1314 | 1316 | [7 empty] | DCBA | 0 | 3694 | 3694 | [7 empty] | DCBA
|  |  | 0 | 1314 | 1316 | [7 empty] | DCBA | 0 | 3694 | 3694 | [7 empty] | DCBA
|  |  | 0 | 1314 | 1316 | [7 empty] | DCBA | 0 | 3694 | 3694 | [7 empty] | DCBA
|  |  | 0 | 1314 | 1316 | [7 empty] | DCBA | 0 | 3694 | 3694 | [7 empty] | DCBA
|  |  | 0 | 1314 | 1316 | [7 empty] | DCBA | 0 | 3694 | 3694 | [7 empty] | DCBA
|  |  | 0 | 1314 | 1316 | [7 empty] | DCBA | 0 | 3694 | 3694 | [7 empty] | DCBA
|  |  | 0 | 1314 | 1316 | [7 empty] | DCBA | 0 | 3694 | 3694 | [7 empty] | DCBA
|  |  | 0 | 1314 | 1316 | [7 empty] | DCBA | 0 | 3694 | 3694 | [7 empty] | DCBA
|  |  | 0 | 1314 | 1316 | [7 empty] | DCBA | 0 | 3694 | 3694 | [7 empty] | DCBA
|  |  | 0 | 1314 | 1316 | [7 empty] | DCBA | 0 | 3694 | 3694 | [7 empty] | DCBA
|  |  | 0 | 1314 | 1316 | [7 empty] | DCBA | 0 | 3694 | 3694 | [7 empty] | DCBA
|  |  | 0 | 1314 | 1316 | [7 empty] | DCBA | 0 | 3694 | 3694 | [7 empty] | DCBA
|  |  | 0 | 1314 | 1316 | [7 empty] | DCBA | 0 | 3694 | 3694 | [7 empty] | DCBA
否 |  | 接收配方_ReciveConfig | 1 | 570 | 570 | DTShort |  | SequenceID | 5000 | 216 | DB5000.570 | DB5000.570 | DCBA | 1 | 3696 | 3696 | DTShort |  | SequenceID | 5001 | 506 | DB5001.3696 | DB5001.3696 | DCBA
|  |  | 0 | 570 | 570 | [7 empty] | DCBA | 0 | 3696 | 3696 | [7 empty] | DCBA
|  |  | 0 | 570 | 570 | [7 empty] | DCBA | 0 | 3696 | 3696 | [7 empty] | DCBA
|  |  | 0 | 570 | 570 | [7 empty] | DCBA | 0 | 3696 | 3696 | [7 empty] | DCBA
|  |  | 0 | 570 | 570 | [7 empty] | DCBA | 0 | 3696 | 3696 | [7 empty] | DCBA
|  |  | 0 | 570 | 570 | [7 empty] | DCBA | 0 | 3696 | 3696 | [7 empty] | DCBA
|  |  | 0 | 570 | 570 | [7 empty] | DCBA | 0 | 3696 | 3696 | [7 empty] | DCBA
|  |  | 0 | 570 | 570 | [7 empty] | DCBA | 0 | 3696 | 3696 | [7 empty] | DCBA
|  |  | 0 | 570 | 570 | [7 empty] | DCBA | 0 | 3696 | 3696 | [7 empty] | DCBA
|  |  | 0 | 570 | 570 | [7 empty] | DCBA | 0 | 3696 | 3696 | [7 empty] | DCBA
|  |  | 0 | 570 | 570 | [7 empty] | DCBA | 0 | 3696 | 3696 | [7 empty] | DCBA
|  |  | 0 | 570 | 570 | [7 empty] | DCBA | 0 | 3696 | 3696 | [7 empty] | DCBA
|  |  | 0 | 570 | 570 | [7 empty] | DCBA | 0 | 3696 | 3696 | [7 empty] | DCBA
|  |  | 0 | 570 | 570 | [7 empty] | DCBA | 0 | 3696 | 3696 | [7 empty] | DCBA
|  |  | 0 | 570 | 570 | [7 empty] | DCBA | 0 | 3696 | 3696 | [7 empty] | DCBA
|  |  | 0 | 570 | 570 | [7 empty] | DCBA | 0 | 3696 | 3696 | [7 empty] | DCBA
|  |  | 0 | 570 | 570 | [7 empty] | DCBA | 0 | 3696 | 3696 | [7 empty] | DCBA
|  |  | 0 | 570 | 570 | [7 empty] | DCBA | 0 | 3696 | 3696 | [7 empty] | DCBA
|  |  | 0 | 570 | 570 | [7 empty] | DCBA | 0 | 3696 | 3696 | [7 empty] | DCBA
|  |  | 0 | 570 | 570 | [7 empty] | DCBA | 0 | 3696 | 3696 | [7 empty] | DCBA
|  |  | 0 | 570 | 570 | [7 empty] | DCBA | 0 | 3696 | 3696 | [7 empty] | DCBA
|  |  | 0 | 570 | 570 | [7 empty] | DCBA | 0 | 3696 | 3696 | [7 empty] | DCBA
|  |  | 0 | 570 | 570 | [7 empty] | DCBA | 0 | 3696 | 3696 | [7 empty] | DCBA
|  |  | 0 | 570 | 570 | [7 empty] | DCBA | 0 | 3696 | 3696 | [7 empty] | DCBA
|  |  | 0 | 570 | 570 | [7 empty] | DCBA | 0 | 3696 | 3696 | [7 empty] | DCBA
|  |  | 0 | 570 | 570 | [7 empty] | DCBA | 0 | 3696 | 3696 | [7 empty] | DCBA
|  |  | 0 | 570 | 570 | [7 empty] | DCBA | 0 | 3696 | 3696 | [7 empty] | DCBA
|  |  | 0 | 570 | 570 | [7 empty] | DCBA | 0 | 3696 | 3696 | [7 empty] | DCBA
|  |  | 0 | 570 | 570 | [7 empty] | DCBA | 0 | 3696 | 3696 | [7 empty] | DCBA
|  |  | 0 | 570 | 570 | [7 empty] | DCBA | 0 | 3696 | 3696 | [7 empty] | DCBA
|  |  | 0 | 570 | 570 | [7 empty] | DCBA | 0 | 3696 | 3696 | [7 empty] | DCBA
|  |  | 0 | 570 | 570 | [7 empty] | DCBA | 0 | 3696 | 3696 | [7 empty] | DCBA
|  |  | 0 | 570 | 570 | [7 empty] | DCBA | 0 | 3696 | 3696 | [7 empty] | DCBA
|  |  | 0 | 570 | 570 | [7 empty] | DCBA | 0 | 3696 | 3696 | [7 empty] | DCBA
|  |  | 0 | 570 | 570 | [7 empty] | DCBA | 0 | 3696 | 3696 | [7 empty] | DCBA
|  |  | 0 | 570 | 570 | [7 empty] | DCBA | 0 | 3696 | 3696 | [7 empty] | DCBA
|  |  | 0 | 570 | 570 | [7 empty] | DCBA | 0 | 3696 | 3696 | [7 empty] | DCBA
|  |  | 0 | 570 | 570 | [7 empty] | DCBA | 0 | 3696 | 3696 | [7 empty] | DCBA
|  |  | 0 | 570 | 570 | [7 empty] | DCBA | 0 | 3696 | 3696 | [7 empty] | DCBA
|  |  | 0 | 570 | 570 | [7 empty] | DCBA | 0 | 3696 | 3696 | [7 empty] | DCBA
|  |  | 0 | 570 | 570 | [7 empty] | DCBA | 0 | 3696 | 3696 | [7 empty] | DCBA
|  |  | 0 | 570 | 570 | [7 empty] | DCBA | 0 | 3696 | 3696 | [7 empty] | DCBA
|  |  | 0 | 570 | 570 | [7 empty] | DCBA | 0 | 3696 | 3696 | [7 empty] | DCBA
|  |  | 0 | 570 | 570 | [7 empty] | DCBA | 0 | 3696 | 3696 | [7 empty] | DCBA
|  |  | 0 | 570 | 570 | [7 empty] | DCBA | 0 | 3696 | 3696 | [7 empty] | DCBA
|  |  | 0 | 570 | 570 | [7 empty] | DCBA | 0 | 3696 | 3696 | [7 empty] | DCBA
|  |  | 0 | 570 | 570 | [7 empty] | DCBA | 0 | 3696 | 3696 | [7 empty] | DCBA
|  |  | 0 | 570 | 570 | [7 empty] | DCBA | 0 | 3696 | 3696 | [7 empty] | DCBA
|  |  | 0 | 570 | 570 | [7 empty] | DCBA | 0 | 3696 | 3696 | [7 empty] | DCBA
|  |  | 0 | 570 | 570 | [7 empty] | DCBA | 0 | 3696 | 3696 | [7 empty] | DCBA
|  |  | 0 | 570 | 570 | [7 empty] | DCBA | 0 | 3696 | 3696 | [7 empty] | DCBA
|  |  | 0 | 570 | 570 | [7 empty] | DCBA | 0 | 3696 | 3696 | [7 empty] | DCBA
|  |  | 0 | 570 | 570 | [7 empty] | DCBA | 0 | 3696 | 3696 | [7 empty] | DCBA
|  |  | 0 | 570 | 570 | [7 empty] | DCBA | 0 | 3696 | 3696 | [7 empty] | DCBA
|  |  | 0 | 570 | 570 | [7 empty] | DCBA | 0 | 3696 | 3696 | [7 empty] | DCBA
|  |  | 0 | 570 | 570 | [7 empty] | DCBA | 0 | 3696 | 3696 | [7 empty] | DCBA
|  |  | 0 | 570 | 570 | [7 empty] | DCBA | 0 | 3696 | 3696 | [7 empty] | DCBA
|  |  | 0 | 570 | 570 | [7 empty] | DCBA | 0 | 3696 | 3696 | [7 empty] | DCBA
|  |  | 0 | 570 | 570 | [7 empty] | DCBA | 0 | 3696 | 3696 | [7 empty] | DCBA
|  |  | 0 | 570 | 570 | [7 empty] | DCBA | 0 | 3696 | 3696 | [7 empty] | DCBA
|  |  | 0 | 570 | 570 | [7 empty] | DCBA | 0 | 3696 | 3696 | [7 empty] | DCBA
|  |  | 0 | 570 | 570 | [7 empty] | DCBA | 0 | 3696 | 3696 | [7 empty] | DCBA
|  |  | 0 | 570 | 570 | [7 empty] | DCBA | 0 | 3696 | 3696 | [7 empty] | DCBA
|  |  | 0 | 570 | 570 | [7 empty] | DCBA | 0 | 3696 | 3696 | [7 empty] | DCBA
|  |  | 0 | 570 | 570 | [7 empty] | DCBA | 0 | 3696 | 3696 | [7 empty] | DCBA
|  |  | 0 | 570 | 570 | [7 empty] | DCBA | 0 | 3696 | 3696 | [7 empty] | DCBA
|  |  | 0 | 570 | 570 | [7 empty] | DCBA | 0 | 3696 | 3696 | [7 empty] | DCBA
|  |  | 0 | 570 | 570 | [7 empty] | DCBA | 0 | 3696 | 3696 | [7 empty] | DCBA
|  |  | 0 | 570 | 570 | [7 empty] | DCBA | 0 | 3696 | 3696 | [7 empty] | DCBA
|  |  | 0 | 570 | 570 | [7 empty] | DCBA | 0 | 3696 | 3696 | [7 empty] | DCBA
|  |  | 0 | 570 | 570 | [7 empty] | DCBA | 0 | 3696 | 3696 | [7 empty] | DCBA
|  |  | 0 | 570 | 570 | [7 empty] | DCBA | 0 | 3696 | 3696 | [7 empty] | DCBA
|  |  | 0 | 570 | 570 | [7 empty] | DCBA | 0 | 3696 | 3696 | [7 empty] | DCBA
|  |  | 0 | 570 | 570 | [7 empty] | DCBA | 0 | 3696 | 3696 | [7 empty] | DCBA
|  |  | 0 | 570 | 570 | [7 empty] | DCBA | 0 | 3696 | 3696 | [7 empty] | DCBA
|  |  | 0 | 570 | 570 | [7 empty] | DCBA | 0 | 3696 | 3696 | [7 empty] | DCBA
|  |  | 0 | 570 | 570 | [7 empty] | DCBA | 0 | 3696 | 3696 | [7 empty] | DCBA
|  |  | 0 | 570 | 570 | [7 empty] | DCBA | 0 | 3696 | 3696 | [7 empty] | DCBA
|  |  | 0 | 570 | 570 | [7 empty] | DCBA | 0 | 3696 | 3696 | [7 empty] | DCBA
|  |  | 0 | 570 | 570 | [7 empty] | DCBA | 0 | 3696 | 3696 | [7 empty] | DCBA
|  |  | 0 | 570 | 570 | [7 empty] | DCBA | 0 | 3696 | 3696 | [7 empty] | DCBA
|  |  | 0 | 570 | 570 | [7 empty] | DCBA | 0 | 3696 | 3696 | [7 empty] | DCBA
|  |  | 0 | 570 | 570 | [7 empty] | DCBA | 0 | 3696 | 3696 | [7 empty] | DCBA
|  |  | 0 | 570 | 570 | [7 empty] | DCBA | 0 | 3696 | 3696 | [7 empty] | DCBA
|  |  | 0 | 570 | 570 | [7 empty] | DCBA | 0 | 3696 | 3696 | [7 empty] | DCBA
|  |  | 0 | 570 | 570 | [7 empty] | DCBA | 0 | 3696 | 3696 | [7 empty] | DCBA
|  |  | 0 | 570 | 570 | [7 empty] | DCBA | 0 | 3696 | 3696 | [7 empty] | DCBA
|  |  | 0 | 570 | 570 | [7 empty] | DCBA | 0 | 3696 | 3696 | [7 empty] | DCBA
|  |  | 0 | 570 | 570 | [7 empty] | DCBA | 0 | 3696 | 3696 | [7 empty] | DCBA
|  |  | 0 | 570 | 570 | [7 empty] | DCBA | 0 | 3696 | 3696 | [7 empty] | DCBA
|  |  | 0 | 570 | 570 | [7 empty] | DCBA | 0 | 3696 | 3696 | [7 empty] | DCBA
|  |  | 0 | 570 | 570 | [7 empty] | DCBA | 0 | 3696 | 3696 | [7 empty] | DCBA
|  |  | 0 | 570 | 570 | [7 empty] | DCBA | 0 | 3696 | 3696 | [7 empty] | DCBA
|  |  | 0 | 570 | 570 | [7 empty] | DCBA | 0 | 3696 | 3696 | [7 empty] | DCBA
|  |  | 0 | 570 | 570 | [7 empty] | DCBA | 0 | 3696 | 3696 | [7 empty] | DCBA
|  |  | 0 | 570 | 570 | [7 empty] | DCBA | 0 | 3696 | 3696 | [7 empty] | DCBA
|  |  | 0 | 570 | 570 | [7 empty] | DCBA | 0 | 3696 | 3696 | [7 empty] | DCBA
|  |  | 0 | 570 | 570 | [7 empty] | DCBA | 0 | 3696 | 3696 | [7 empty] | DCBA
|  |  | 0 | 570 | 570 | [7 empty] | DCBA | 0 | 3696 | 3696 | [7 empty] | DCBA
|  |  | 0 | 570 | 570 | [7 empty] | DCBA | 0 | 3696 | 3696 | [7 empty] | DCBA
|  |  | 0 | 570 | 570 | [7 empty] | DCBA | 0 | 3696 | 3696 | [7 empty] | DCBA
|  |  | 0 | 570 | 570 | [7 empty] | DCBA | 0 | 3696 | 3696 | [7 empty] | DCBA
|  |  | 0 | 570 | 570 | [7 empty] | DCBA | 0 | 3696 | 3696 | [7 empty] | DCBA
|  |  | 0 | 570 | 570 | [7 empty] | DCBA | 0 | 3696 | 3696 | [7 empty] | DCBA
|  |  | 0 | 570 | 570 | [7 empty] | DCBA | 0 | 3696 | 3696 | [7 empty] | DCBA
|  |  | 0 | 570 | 570 | [7 empty] | DCBA | 0 | 3696 | 3696 | [7 empty] | DCBA
|  |  | 0 | 570 | 570 | [7 empty] | DCBA | 0 | 3696 | 3696 | [7 empty] | DCBA
|  |  | 0 | 570 | 570 | [7 empty] | DCBA | 0 | 3696 | 3696 | [7 empty] | DCBA
|  |  | 0 | 570 | 570 | [7 empty] | DCBA | 0 | 3696 | 3696 | [7 empty] | DCBA
|  |  | 0 | 570 | 570 | [7 empty] | DCBA | 0 | 3696 | 3696 | [7 empty] | DCBA
|  |  | 0 | 570 | 570 | [7 empty] | DCBA | 0 | 3696 | 3696 | [7 empty] | DCBA
|  |  | 0 | 570 | 570 | [7 empty] | DCBA | 0 | 3696 | 3696 | [7 empty] | DCBA
|  |  | 0 | 570 | 570 | [7 empty] | DCBA | 0 | 3696 | 3696 | [7 empty] | DCBA
|  |  | 0 | 570 | 570 | [7 empty] | DCBA | 0 | 3696 | 3696 | [7 empty] | DCBA
|  |  | 0 | 570 | 570 | [7 empty] | DCBA | 0 | 3696 | 3696 | [7 empty] | DCBA
|  |  | 0 | 570 | 570 | [7 empty] | DCBA | 0 | 3696 | 3696 | [7 empty] | DCBA
|  |  | 0 | 570 | 570 | [7 empty] | DCBA | 0 | 3696 | 3696 | [7 empty] | DCBA
|  |  | 0 | 570 | 570 | [7 empty] | DCBA | 0 | 3696 | 3696 | [7 empty] | DCBA
|  |  | 0 | 570 | 570 | [7 empty] | DCBA | 0 | 3696 | 3696 | [7 empty] | DCBA
|  |  | 0 | 570 | 570 | [7 empty] | DCBA | 0 | 3696 | 3696 | [7 empty] | DCBA
|  |  | 0 | 570 | 570 | [7 empty] | DCBA | 0 | 3696 | 3696 | [7 empty] | DCBA
|  |  | 0 | 570 | 570 | [7 empty] | DCBA | 0 | 3696 | 3696 | [7 empty] | DCBA
|  |  | 0 | 570 | 570 | [7 empty] | DCBA | 0 | 3696 | 3696 | [7 empty] | DCBA
|  |  | 0 | 570 | 570 | [7 empty] | DCBA | 0 | 3696 | 3696 | [7 empty] | DCBA
|  |  | 0 | 570 | 570 | [7 empty] | DCBA | 0 | 3696 | 3696 | [7 empty] | DCBA
|  |  | 0 | 570 | 570 | [7 empty] | DCBA | 0 | 3696 | 3696 | [7 empty] | DCBA
|  |  | 0 | 570 | 570 | [7 empty] | DCBA | 0 | 3696 | 3696 | [7 empty] | DCBA
|  |  | 0 | 570 | 570 | [7 empty] | DCBA | 0 | 3696 | 3696 | [7 empty] | DCBA
|  |  | 0 | 570 | 570 | [7 empty] | DCBA | 0 | 3696 | 3696 | [7 empty] | DCBA
|  |  | 0 | 570 | 570 | [7 empty] | DCBA | 0 | 3696 | 3696 | [7 empty] | DCBA
|  |  | 0 | 570 | 570 | [7 empty] | DCBA | 0 | 3696 | 3696 | [7 empty] | DCBA
|  |  | 0 | 570 | 570 | [7 empty] | DCBA | 0 | 3696 | 3696 | [7 empty] | DCBA
|  |  | 0 | 570 | 570 | [7 empty] | DCBA | 0 | 3696 | 3696 | [7 empty] | DCBA
|  |  | 0 | 570 | 570 | [7 empty] | DCBA | 0 | 3696 | 3696 | [7 empty] | DCBA
|  |  | 0 | 570 | 570 | [7 empty] | DCBA | 0 | 3696 | 3696 | [7 empty] | DCBA
|  |  | 0 | 570 | 570 | [7 empty] | DCBA | 0 | 3696 | 3696 | [7 empty] | DCBA
|  |  | 0 | 570 | 570 | [7 empty] | DCBA | 0 | 3696 | 3696 | [7 empty] | DCBA
|  |  | 0 | 570 | 570 | [7 empty] | DCBA | 0 | 3696 | 3696 | [7 empty] | DCBA
|  |  | 0 | 570 | 570 | [7 empty] | DCBA | 0 | 3696 | 3696 | [7 empty] | DCBA
|  |  | 0 | 570 | 570 | [7 empty] | DCBA | 0 | 3696 | 3696 | [7 empty] | DCBA
|  |  | 0 | 570 | 570 | [7 empty] | DCBA | 0 | 3696 | 3696 | [7 empty] | DCBA
|  |  | 0 | 570 | 570 | [7 empty] | DCBA | 0 | 3696 | 3696 | [7 empty] | DCBA
|  |  | 0 | 570 | 570 | [7 empty] | DCBA | 0 | 3696 | 3696 | [7 empty] | DCBA
|  |  | 0 | 570 | 570 | [7 empty] | DCBA | 0 | 3696 | 3696 | [7 empty] | DCBA
|  |  | 0 | 570 | 570 | [7 empty] | DCBA | 0 | 3696 | 3696 | [7 empty] | DCBA
|  |  | 0 | 570 | 570 | [7 empty] | DCBA | 0 | 3696 | 3696 | [7 empty] | DCBA
|  |  | 0 | 570 | 570 | [7 empty] | DCBA | 0 | 3696 | 3696 | [7 empty] | DCBA
|  |  | 0 | 570 | 570 | [7 empty] | DCBA | 0 | 3696 | 3696 | [7 empty] | DCBA
|  |  | 0 | 570 | 570 | [7 empty] | DCBA | 0 | 3696 | 3696 | [7 empty] | DCBA
|  |  | 0 | 570 | 570 | [7 empty] | DCBA | 0 | 3696 | 3696 | [7 empty] | DCBA
|  |  | 0 | 570 | 570 | [7 empty] | DCBA | 0 | 3696 | 3696 | [7 empty] | DCBA
|  |  | 0 | 570 | 570 | [7 empty] | DCBA | 0 | 3696 | 3696 | [7 empty] | DCBA
|  |  | 0 | 570 | 570 | [7 empty] | DCBA | 0 | 3696 | 3696 | [7 empty] | DCBA
|  |  | 0 | 570 | 570 | [7 empty] | DCBA | 0 | 3696 | 3696 | [7 empty] | DCBA
|  |  | 0 | 570 | 570 | [7 empty] | DCBA | 0 | 3696 | 3696 | [7 empty] | DCBA
|  |  | 0 | 570 | 570 | [7 empty] | DCBA | 0 | 3696 | 3696 | [7 empty] | DCBA
|  |  | 0 | 570 | 570 | [7 empty] | DCBA | 0 | 3696 | 3696 | [7 empty] | DCBA
|  |  | 0 | 570 | 570 | [7 empty] | DCBA | 0 | 3696 | 3696 | [7 empty] | DCBA
|  |  | 0 | 570 | 570 | [7 empty] | DCBA | 0 | 3696 | 3696 | [7 empty] | DCBA
|  |  | 0 | 570 | 570 | [7 empty] | DCBA | 0 | 3696 | 3696 | [7 empty] | DCBA
|  |  | 0 | 570 | 570 | [7 empty] | DCBA | 0 | 3696 | 3696 | [7 empty] | DCBA
|  |  | 0 | 570 | 570 | [7 empty] | DCBA | 0 | 3696 | 3696 | [7 empty] | DCBA
|  |  | 0 | 570 | 570 | [7 empty] | DCBA | 0 | 3696 | 3696 | [7 empty] | DCBA
|  |  | 0 | 570 | 570 | [7 empty] | DCBA | 0 | 3696 | 3696 | [7 empty] | DCBA
|  |  | 0 | 570 | 570 | [7 empty] | DCBA | 0 | 3696 | 3696 | [7 empty] | DCBA
|  |  | 0 | 570 | 570 | [7 empty] | DCBA | 0 | 3696 | 3696 | [7 empty] | DCBA
|  |  | 0 | 570 | 570 | [7 empty] | DCBA | 0 | 3696 | 3696 | [7 empty] | DCBA
|  |  | 0 | 570 | 570 | [7 empty] | DCBA | 0 | 3696 | 3696 | [7 empty] | DCBA
|  |  | 0 | 570 | 570 | [7 empty] | DCBA | 0 | 3696 | 3696 | [7 empty] | DCBA
|  |  | 0 | 570 | 570 | [7 empty] | DCBA | 0 | 3696 | 3696 | [7 empty] | DCBA
|  |  | 0 | 570 | 570 | [7 empty] | DCBA | 0 | 3696 | 3696 | [7 empty] | DCBA
|  |  | 0 | 570 | 570 | [7 empty] | DCBA | 0 | 3696 | 3696 | [7 empty] | DCBA
|  |  | 0 | 570 | 570 | [7 empty] | DCBA | 0 | 3696 | 3696 | [7 empty] | DCBA
|  |  | 0 | 570 | 570 | [7 empty] | DCBA | 0 | 3696 | 3696 | [7 empty] | DCBA
|  |  | 0 | 570 | 570 | [7 empty] | DCBA | 0 | 3696 | 3696 | [7 empty] | DCBA
|  |  | 0 | 570 | 570 | [7 empty] | DCBA | 0 | 3696 | 3696 | [7 empty] | DCBA
|  |  | 0 | 570 | 570 | [7 empty] | DCBA | 0 | 3696 | 3696 | [7 empty] | DCBA
|  |  | 0 | 570 | 570 | [7 empty] | DCBA | 0 | 3696 | 3696 | [7 empty] | DCBA
|  |  | 0 | 570 | 570 | [7 empty] | DCBA | 0 | 3696 | 3696 | [7 empty] | DCBA
|  |  | 0 | 570 | 570 | [7 empty] | DCBA | 0 | 3696 | 3696 | [7 empty] | DCBA
|  |  | 0 | 570 | 570 | [7 empty] | DCBA | 0 | 3696 | 3696 | [7 empty] | DCBA
|  |  | 0 | 570 | 570 | [7 empty] | DCBA | 0 | 3696 | 3696 | [7 empty] | DCBA
|  |  | 0 | 570 | 570 | [7 empty] | DCBA | 0 | 3696 | 3696 | [7 empty] | DCBA
|  |  | 0 | 570 | 570 | [7 empty] | DCBA | 0 | 3696 | 3696 | [7 empty] | DCBA
|  |  | 0 | 570 | 570 | [7 empty] | DCBA | 0 | 3696 | 3696 | [7 empty] | DCBA
|  |  | 0 | 570 | 570 | [7 empty] | DCBA | 0 | 3696 | 3696 | [7 empty] | DCBA
|  |  | 0 | 570 | 570 | [7 empty] | DCBA | 0 | 3696 | 3696 | [7 empty] | DCBA
|  |  | 0 | 570 | 570 | [7 empty] | DCBA | 0 | 3696 | 3696 | [7 empty] | DCBA
|  |  | 0 | 570 | 570 | [7 empty] | DCBA | 0 | 3696 | 3696 | [7 empty] | DCBA
|  |  | 0 | 570 | 570 | [7 empty] | DCBA | 0 | 3696 | 3696 | [7 empty] | DCBA
|  |  | 0 | 570 | 570 | [7 empty] | DCBA | 0 | 3696 | 3696 | [7 empty] | DCBA
|  |  | 0 | 570 | 570 | [7 empty] | DCBA | 0 | 3696 | 3696 | [7 empty] | DCBA
|  |  | 0 | 570 | 570 | [7 empty] | DCBA | 0 | 3696 | 3696 | [7 empty] | DCBA
|  |  | 0 | 570 | 570 | [7 empty] | DCBA | 0 | 3696 | 3696 | [7 empty] | DCBA
|  |  | 0 | 570 | 570 | [7 empty] | DCBA | 0 | 3696 | 3696 | [7 empty] | DCBA
|  |  | 0 | 570 | 570 | [7 empty] | DCBA | 0 | 3696 | 3696 | [7 empty] | DCBA
|  |  | 0 | 570 | 570 | [7 empty] | DCBA | 0 | 3696 | 3696 | [7 empty] | DCBA
|  |  | 0 | 570 | 570 | [7 empty] | DCBA | 0 | 3696 | 3696 | [7 empty] | DCBA
|  |  | 0 | 570 | 570 | [7 empty] | DCBA | 0 | 3696 | 3696 | [7 empty] | DCBA
|  |  | 0 | 570 | 570 | [7 empty] | DCBA | 0 | 3696 | 3696 | [7 empty] | DCBA
|  |  | 0 | 570 | 570 | [7 empty] | DCBA | 0 | 3696 | 3696 | [7 empty] | DCBA
|  |  | 0 | 570 | 570 | [7 empty] | DCBA | 0 | 3696 | 3696 | [7 empty] | DCBA
|  |  | 0 | 570 | 570 | [7 empty] | DCBA | 0 | 3696 | 3696 | [7 empty] | DCBA
|  |  | 0 | 570 | 570 | [7 empty] | DCBA | 0 | 3696 | 3696 | [7 empty] | DCBA
|  |  | 0 | 570 | 570 | [7 empty] | DCBA | 0 | 3696 | 3696 | [7 empty] | DCBA
|  |  | 0 | 570 | 570 | [7 empty] | DCBA | 0 | 3696 | 3696 | [7 empty] | DCBA
|  |  | 0 | 570 | 570 | [7 empty] | DCBA | 0 | 3696 | 3696 | [7 empty] | DCBA
|  |  | 0 | 570 | 570 | [7 empty] | DCBA | 0 | 3696 | 3696 | [7 empty] | DCBA
|  |  | 0 | 570 | 570 | [7 empty] | DCBA | 0 | 3696 | 3696 | [7 empty] | DCBA
|  |  | 0 | 570 | 570 | [7 empty] | DCBA | 0 | 3696 | 3696 | [7 empty] | DCBA
|  |  | 0 | 570 | 570 | [7 empty] | DCBA | 0 | 3696 | 3696 | [7 empty] | DCBA
|  |  | 0 | 570 | 570 | [7 empty] | DCBA | 0 | 3696 | 3696 | [7 empty] | DCBA
|  |  | 0 | 570 | 570 | [7 empty] | DCBA | 0 | 3696 | 3696 | [7 empty] | DCBA
|  |  | 0 | 570 | 570 | [7 empty] | DCBA | 0 | 3696 | 3696 | [7 empty] | DCBA
|  |  | 0 | 570 | 570 | [7 empty] | DCBA | 0 | 3696 | 3696 | [7 empty] | DCBA
|  |  | 0 | 570 | 570 | [7 empty] | DCBA | 0 | 3696 | 3696 | [7 empty] | DCBA
|  |  | 0 | 570 | 570 | [7 empty] | DCBA | 0 | 3696 | 3696 | [7 empty] | DCBA
|  |  | 0 | 570 | 570 | [7 empty] | DCBA | 0 | 3696 | 3696 | [7 empty] | DCBA
|  |  | 0 | 570 | 570 | [7 empty] | DCBA | 0 | 3696 | 3696 | [7 empty] | DCBA
|  |  | 0 | 570 | 570 | [7 empty] | DCBA | 0 | 3696 | 3696 | [7 empty] | DCBA
|  |  | 0 | 570 | 570 | [7 empty] | DCBA | 0 | 3696 | 3696 | [7 empty] | DCBA
|  |  | 0 | 570 | 570 | [7 empty] | DCBA | 0 | 3696 | 3696 | [7 empty] | DCBA
|  |  | 0 | 570 | 570 | [7 empty] | DCBA | 0 | 3696 | 3696 | [7 empty] | DCBA
|  |  | 0 | 570 | 570 | [7 empty] | DCBA | 0 | 3696 | 3696 | [7 empty] | DCBA
|  |  | 0 | 570 | 570 | [7 empty] | DCBA | 0 | 3696 | 3696 | [7 empty] | DCBA
|  |  | 0 | 570 | 570 | [7 empty] | DCBA | 0 | 3696 | 3696 | [7 empty] | DCBA
|  |  | 0 | 570 | 570 | [7 empty] | DCBA | 0 | 3696 | 3696 | [7 empty] | DCBA
|  |  | 0 | 570 | 570 | [7 empty] | DCBA | 0 | 3696 | 3696 | [7 empty] | DCBA
|  |  | 0 | 570 | 570 | [7 empty] | DCBA | 0 | 3696 | 3696 | [7 empty] | DCBA
|  |  | 0 | 570 | 570 | [7 empty] | DCBA | 0 | 3696 | 3696 | [7 empty] | DCBA
|  |  | 0 | 570 | 570 | [7 empty] | DCBA | 0 | 3696 | 3696 | [7 empty] | DCBA
|  |  | 0 | 570 | 570 | [7 empty] | DCBA | 0 | 3696 | 3696 | [7 empty] | DCBA
|  |  | 0 | 570 | 570 | [7 empty] | DCBA | 0 | 3696 | 3696 | [7 empty] | DCBA
|  |  | 0 | 570 | 570 | [7 empty] | DCBA | 0 | 3696 | 3696 | [7 empty] | DCBA
|  |  | 0 | 570 | 570 | [7 empty] | DCBA | 0 | 3696 | 3696 | [7 empty] | DCBA
|  |  | 0 | 570 | 570 | [7 empty] | DCBA | 0 | 3696 | 3696 | [7 empty] | DCBA
|  |  | 0 | 570 | 570 | [7 empty] | DCBA | 0 | 3696 | 3696 | [7 empty] | DCBA
|  |  | 0 | 570 | 570 | [7 empty] | DCBA | 0 | 3696 | 3696 | [7 empty] | DCBA
|  |  | 0 | 570 | 570 | [7 empty] | DCBA | 0 | 3696 | 3696 | [7 empty] | DCBA
|  |  | 0 | 570 | 570 | [7 empty] | DCBA | 0 | 3696 | 3696 | [7 empty] | DCBA
|  |  | 0 | 570 | 570 | [7 empty] | DCBA | 0 | 3696 | 3696 | [7 empty] | DCBA
|  |  | 0 | 570 | 570 | [7 empty] | DCBA | 0 | 3696 | 3696 | [7 empty] | DCBA
|  |  | 0 | 570 | 570 | [7 empty] | DCBA | 0 | 3696 | 3696 | [7 empty] | DCBA
|  |  | 0 | 570 | 570 | [7 empty] | DCBA | 0 | 3696 | 3696 | [7 empty] | DCBA
|  |  | 0 | 570 | 570 | [7 empty] | DCBA | 0 | 3696 | 3696 | [7 empty] | DCBA
|  |  | 0 | 570 | 570 | [7 empty] | DCBA | 0 | 3696 | 3696 | [7 empty] | DCBA
|  |  | 0 | 570 | 570 | [7 empty] | DCBA | 0 | 3696 | 3696 | [7 empty] | DCBA
|  |  | 0 | 570 | 570 | [7 empty] | DCBA | 0 | 3696 | 3696 | [7 empty] | DCBA
|  |  | 0 | 570 | 570 | [7 empty] | DCBA | 0 | 3696 | 3696 | [7 empty] | DCBA
|  |  | 0 | 570 | 570 | [7 empty] | DCBA | 0 | 3696 | 3696 | [7 empty] | DCBA
|  |  | 0 | 570 | 570 | [7 empty] | DCBA | 0 | 3696 | 3696 | [7 empty] | DCBA
|  |  | 0 | 570 | 570 | [7 empty] | DCBA | 0 | 3696 | 3696 | [7 empty] | DCBA
|  |  | 0 | 570 | 570 | [7 empty] | DCBA | 0 | 3696 | 3696 | [7 empty] | DCBA
|  |  | 0 | 570 | 570 | [7 empty] | DCBA | 0 | 3696 | 3696 | [7 empty] | DCBA
|  |  | 0 | 570 | 570 | [7 empty] | DCBA | 0 | 3696 | 3696 | [7 empty] | DCBA
|  |  | 0 | 570 | 570 | [7 empty] | DCBA | 0 | 3696 | 3696 | [7 empty] | DCBA
|  |  | 0 | 570 | 570 | [7 empty] | DCBA | 0 | 3696 | 3696 | [7 empty] | DCBA
|  |  | 0 | 570 | 570 | [7 empty] | DCBA | 0 | 3696 | 3696 | [7 empty] | DCBA
|  |  | 0 | 570 | 570 | [7 empty] | DCBA | 0 | 3696 | 3696 | [7 empty] | DCBA
|  |  | 0 | 570 | 570 | [7 empty] | DCBA | 0 | 3696 | 3696 | [7 empty] | DCBA
|  |  | 0 | 570 | 570 | [7 empty] | DCBA | 0 | 3696 | 3696 | [7 empty] | DCBA
|  |  | 0 | 570 | 570 | [7 empty] | DCBA | 0 | 3696 | 3696 | [7 empty] | DCBA
|  |  | 0 | 570 | 570 | [7 empty] | DCBA | 0 | 3696 | 3696 | [7 empty] | DCBA
|  |  | 0 | 570 | 570 | [7 empty] | DCBA | 0 | 3696 | 3696 | [7 empty] | DCBA
|  |  | 0 | 570 | 570 | [7 empty] | DCBA | 0 | 3696 | 3696 | [7 empty] | DCBA
|  |  | 0 | 570 | 570 | [7 empty] | DCBA | 0 | 3696 | 3696 | [7 empty] | DCBA
|  |  | 0 | 570 | 570 | [7 empty] | DCBA | 0 | 3696 | 3696 | [7 empty] | DCBA
|  |  | 0 | 570 | 570 | [7 empty] | DCBA | 0 | 3696 | 3696 | [7 empty] | DCBA
|  |  | 0 | 570 | 570 | [7 empty] | DCBA | 0 | 3696 | 3696 | [7 empty] | DCBA
|  |  | 0 | 570 | 570 | [7 empty] | DCBA | 0 | 3696 | 3696 | [7 empty] | DCBA
|  |  | 0 | 570 | 570 | [7 empty] | DCBA | 0 | 3696 | 3696 | [7 empty] | DCBA
|  |  | 0 | 570 | 570 | [7 empty] | DCBA | 0 | 3696 | 3696 | [7 empty] | DCBA
|  |  | 0 | 570 | 570 | [7 empty] | DCBA | 0 | 3696 | 3696 | [7 empty] | DCBA
|  |  | 0 | 570 | 570 | [7 empty] | DCBA | 0 | 3696 | 3696 | [7 empty] | DCBA
|  |  | 0 | 570 | 570 | [7 empty] | DCBA | 0 | 3696 | 3696 | [7 empty] | DCBA
|  |  | 0 | 570 | 570 | [7 empty] | DCBA | 0 | 3696 | 3696 | [7 empty] | DCBA
|  |  | 0 | 570 | 570 | [7 empty] | DCBA | 0 | 3696 | 3696 | [7 empty] | DCBA
|  |  | 0 | 570 | 570 | [7 empty] | DCBA | 0 | 3696 | 3696 | [7 empty] | DCBA
|  |  | 0 | 570 | 570 | [7 empty] | DCBA | 0 | 3696 | 3696 | [7 empty] | DCBA
|  |  | 0 | 570 | 570 | [7 empty] | DCBA | 0 | 3696 | 3696 | [7 empty] | DCBA
|  |  | 0 | 570 | 570 | [7 empty] | DCBA | 0 | 3696 | 3696 | [7 empty] | DCBA
|  |  | 0 | 570 | 570 | [7 empty] | DCBA | 0 | 3696 | 3696 | [7 empty] | DCBA
|  |  | 0 | 570 | 570 | [7 empty] | DCBA | 0 | 3696 | 3696 | [7 empty] | DCBA
|  |  | 0 | 570 | 570 | [7 empty] | DCBA | 0 | 3696 | 3696 | [7 empty] | DCBA
|  |  | 0 | 570 | 570 | [7 empty] | DCBA | 0 | 3696 | 3696 | [7 empty] | DCBA
|  |  | 0 | 570 | 570 | [7 empty] | DCBA | 0 | 3696 | 3696 | [7 empty] | DCBA
|  |  | 0 | 570 | 570 | [7 empty] | DCBA | 0 | 3696 | 3696 | [7 empty] | DCBA
|  |  | 0 | 570 | 570 | [7 empty] | DCBA | 0 | 3696 | 3696 | [7 empty] | DCBA
|  |  | 0 | 570 | 570 | [7 empty] | DCBA | 0 | 3696 | 3696 | [7 empty] | DCBA
|  |  | 0 | 570 | 570 | [7 empty] | DCBA | 0 | 3696 | 3696 | [7 empty] | DCBA
|  |  | 0 | 570 | 570 | [7 empty] | DCBA | 0 | 3696 | 3696 | [7 empty] | DCBA
|  |  | 0 | 570 | 570 | [7 empty] | DCBA | 0 | 3696 | 3696 | [7 empty] | DCBA
|  |  | 0 | 570 | 570 | [7 empty] | DCBA | 0 | 3696 | 3696 | [7 empty] | DCBA
|  |  | 0 | 570 | 570 | [7 empty] | DCBA | 0 | 3696 | 3696 | [7 empty] | DCBA
|  |  | 0 | 570 | 570 | [7 empty] | DCBA | 0 | 3696 | 3696 | [7 empty] | DCBA
|  |  | 0 | 570 | 570 | [7 empty] | DCBA | 0 | 3696 | 3696 | [7 empty] | DCBA
|  |  | 0 | 570 | 570 | [7 empty] | DCBA | 0 | 3696 | 3696 | [7 empty] | DCBA
|  |  | 0 | 570 | 570 | [7 empty] | DCBA | 0 | 3696 | 3696 | [7 empty] | DCBA
|  |  | 0 | 570 | 570 | [7 empty] | DCBA | 0 | 3696 | 3696 | [7 empty] | DCBA
|  |  | 0 | 570 | 570 | [7 empty] | DCBA | 0 | 3696 | 3696 | [7 empty] | DCBA
|  |  | 0 | 570 | 570 | [7 empty] | DCBA | 0 | 3696 | 3696 | [7 empty] | DCBA
|  |  | 0 | 570 | 570 | [7 empty] | DCBA | 0 | 3696 | 3696 | [7 empty] | DCBA
|  |  | 0 | 570 | 570 | [7 empty] | DCBA | 0 | 3696 | 3696 | [7 empty] | DCBA
|  |  | 0 | 570 | 570 | [7 empty] | DCBA | 0 | 3696 | 3696 | [7 empty] | DCBA
|  |  | 0 | 570 | 570 | [7 empty] | DCBA | 0 | 3696 | 3696 | [7 empty] | DCBA
|  |  | 0 | 570 | 570 | [7 empty] | DCBA | 0 | 3696 | 3696 | [7 empty] | DCBA
|  |  | 0 | 570 | 570 | [7 empty] | DCBA | 0 | 3696 | 3696 | [7 empty] | DCBA
|  |  | 0 | 570 | 570 | [7 empty] | DCBA | 0 | 3696 | 3696 | [7 empty] | DCBA
|  |  | 0 | 570 | 570 | [7 empty] | DCBA | 0 | 3696 | 3696 | [7 empty] | DCBA
|  |  | 0 | 570 | 570 | [7 empty] | DCBA | 0 | 3696 | 3696 | [7 empty] | DCBA
|  |  | 0 | 570 | 570 | [7 empty] | DCBA | 0 | 3696 | 3696 | [7 empty] | DCBA
|  |  | 0 | 570 | 570 | [7 empty] | DCBA | 0 | 3696 | 3696 | [7 empty] | DCBA
|  |  | 0 | 570 | 570 | [7 empty] | DCBA | 0 | 3696 | 3696 | [7 empty] | DCBA
|  |  | 0 | 570 | 570 | [7 empty] | DCBA | 0 | 3696 | 3696 | [7 empty] | DCBA
|  |  | 0 | 570 | 570 | [7 empty] | DCBA | 0 | 3696 | 3696 | [7 empty] | DCBA
|  |  | 0 | 570 | 570 | [7 empty] | DCBA | 0 | 3696 | 3696 | [7 empty] | DCBA
|  |  | 0 | 570 | 570 | [7 empty] | DCBA | 0 | 3696 | 3696 | [7 empty] | DCBA
|  |  | 0 | 570 | 570 | [7 empty] | DCBA | 0 | 3696 | 3696 | [7 empty] | DCBA
|  |  | 0 | 570 | 570 | [7 empty] | DCBA | 0 | 3696 | 3696 | [7 empty] | DCBA
|  |  | 0 | 570 | 570 | [7 empty] | DCBA | 0 | 3696 | 3696 | [7 empty] | DCBA
|  |  | 0 | 570 | 570 | [7 empty] | DCBA | 0 | 3696 | 3696 | [7 empty] | DCBA
|  |  | 0 | 570 | 570 | [7 empty] | DCBA | 0 | 3696 | 3696 | [7 empty] | DCBA
|  |  | 0 | 570 | 570 | [7 empty] | DCBA | 0 | 3696 | 3696 | [7 empty] | DCBA
|  |  | 0 | 570 | 570 | [7 empty] | DCBA | 0 | 3696 | 3696 | [7 empty] | DCBA
|  |  | 0 |  | 570 | [7 empty] | DCBA | 0 | 3696 | 3696 | [7 empty] | DCBA
|  |  | 0 | [10 empty] | 0
|  |  | 0 | [10 empty] | 0
|  |  | 0 | [10 empty] | 0
|  |  | 0 | [10 empty] | 0
|  |  | 0 | [10 empty] | 0
|  |  | 0 | [10 empty] | 0
|  |  | 0 | [10 empty] | 0
|  |  | 0 | [10 empty] | 0
|  |  | 0 | [10 empty] | 0
|  |  | 0 | [10 empty] | 0
|  |  | 0 | [10 empty] | 0
|  |  | 0 | [10 empty] | 0
|  |  | 0 | [10 empty] | 0
|  |  | 0 | [10 empty] | 0
|  |  | 0 | [10 empty] | 0
|  |  | 0 | [10 empty] | 0
|  |  | 0 | [10 empty] | 0
|  |  | 0 | [10 empty] | 0
|  |  | 0 | [10 empty] | 0
|  |  | 0 | [10 empty] | 0
|  |  | 0 | [10 empty] | 0
|  |  | 0 | [10 empty] | 0
|  |  | 0 | [10 empty] | 0
|  |  | 0 | [10 empty] | 0
|  |  | 0 | [10 empty] | 0
|  |  | 0 | [10 empty] | 0
|  |  | 0 | [10 empty] | 0
|  |  | 0 | [10 empty] | 0
|  |  | 0 | [10 empty] | 0
|  |  | 0 | [10 empty] | 0
|  |  | 0 | [10 empty] | 0
|  |  | 0 | [10 empty] | 0
|  |  | 0 | [10 empty] | 0
|  |  | 0 | [10 empty] | 0
|  |  | 0 | [10 empty] | 0
|  |  | 0 | [10 empty] | 0
|  |  | 0 | [10 empty] | 0
|  |  | 0 | [10 empty] | 0
|  |  | 0 | [10 empty] | 0
|  |  | 0 | [10 empty] | 0
|  |  | 0 | [10 empty] | 0
|  |  | 0 | [10 empty] | 0
|  |  | 0 | [10 empty] | 0
|  |  | 0 | [10 empty] | 0
|  |  | 0 | [10 empty] | 0
|  |  | 0 | [10 empty] | 0
|  |  | 0 | [10 empty] | 0
|  |  | 0 | [10 empty] | 0
|  |  | 0 | [10 empty] | 0
|  |  | 0 | [10 empty] | 0
|  |  | 0 | [10 empty] | 0
|  |  | 0 | [10 empty] | 0
|  |  | 0 | [10 empty] | 0
|  |  | 0 | [10 empty] | 0
|  |  | 0 | [10 empty] | 0
|  |  | 0 | [10 empty] | 0
|  |  | 0 | [10 empty] | 0
|  |  | 0 | [10 empty] | 0
|  |  | 0 | [10 empty] | 0
|  |  | 0 | [10 empty] | 0
|  |  | 0 | [10 empty] | 0
|  |  | 0 | [10 empty] | 0
|  |  | 0 | [10 empty] | 0
|  |  | 0 | [10 empty] | 0
|  |  | 0 | [10 empty] | 0
|  |  | 0 | [10 empty] | 0
|  |  | 0 | [10 empty] | 0
|  |  | 0 | [10 empty] | 0
|  |  | 0 | [10 empty] | 0
|  |  | 0 | [10 empty] | 0
|  |  | 0 | [10 empty] | 0
|  |  | 0 | [10 empty] | 0
|  |  | 0 | [10 empty] | 0
|  |  | 0 | [10 empty] | 0
|  |  | 0 | [10 empty] | 0
|  |  | 0 | [10 empty] | 0
|  |  | 0 | [10 empty] | 0
|  |  | 0 | [10 empty] | 0
|  |  | 0 | [10 empty] | 0
|  |  | 0 | [10 empty] | 0
|  |  | 0 | [10 empty] | 0
|  |  | 0 | [10 empty] | 0
|  |  | 0 | [10 empty] | 0
|  |  | 0 | [10 empty] | 0
|  |  | 0 | [10 empty] | 0
|  |  | 0 | [10 empty] | 0
|  |  | 0 | [10 empty] | 0
|  |  | 0 | [10 empty] | 0
|  |  | 0 | [10 empty] | 0
|  |  | 0 | [10 empty] | 0
|  |  | 0 | [10 empty] | 0
|  |  | 0 | [10 empty] | 0
|  |  | 0 | [10 empty] | 0
|  |  | 0 | [10 empty] | 0
|  |  | 0 | [10 empty] | 0
|  |  | 0 | [10 empty] | 0
|  |  | 0 | [10 empty] | 0
|  |  | 0 | [10 empty] | 0
|  |  | 0 | [10 empty] | 0
|  |  | 0 | [10 empty] | 0
|  |  | 0 | [10 empty] | 0
|  |  | 0 | [10 empty] | 0
|  |  | 0 | [10 empty] | 0
|  |  | 0 | [10 empty] | 0
|  |  | 0 | [10 empty] | 0
|  |  | 0 | [10 empty] | 0
|  |  | 0 | [10 empty] | 0
|  |  | 0 | [10 empty] | 0
|  |  | 0 | [10 empty] | 0
|  |  | 0 | [10 empty] | 0
|  |  | 0 | [10 empty] | 0
|  |  | 0 | [10 empty] | 0
|  |  | 0 | [10 empty] | 0
|  |  | 0 | [10 empty] | 0
|  |  | 0 | [10 empty] | 0
|  |  | 0 | [10 empty] | 0
|  |  | 0 | [10 empty] | 0
|  |  | 0 | [10 empty] | 0
|  |  | 0 | [10 empty] | 0
|  |  | 0 | [10 empty] | 0
|  |  | 0 | [10 empty] | 0
|  |  | 0 | [10 empty] | 0
|  |  | 0 | [10 empty] | 0
|  |  | 0 | [10 empty] | 0
|  |  | 0 | [10 empty] | 0
|  |  | 0 | [10 empty] | 0
|  |  | 0 | [10 empty] | 0
|  |  | 0 | [10 empty] | 0
|  |  | 0 | [10 empty] | 0
|  |  | 0 | [10 empty] | 0
|  |  | 0 | [10 empty] | 0
|  |  | 0 | [10 empty] | 0
|  |  | 0 | [10 empty] | 0
|  |  | 0 | [10 empty] | 0
|  |  | 0 | [10 empty] | 0
|  |  | 0 | [10 empty] | 0
|  |  | 0 | [10 empty] | 0
|  |  | 0 | [10 empty] | 0
|  |  | 0 | [10 empty] | 0
|  |  | 0 | [10 empty] | 0
|  |  | 0 | [10 empty] | 0
|  |  | 0 | [10 empty] | 0
|  |  | 0 | [10 empty] | 0
|  |  | 0 | [10 empty] | 0
|  |  | 0 | [10 empty] | 0
|  |  | 0 | [10 empty] | 0
|  |  | 0 | [10 empty] | 0
|  |  | 0 | [10 empty] | 0
|  |  | 0 | [10 empty] | 0
|  |  | 0 | [10 empty] | 0
|  |  | 0 | [10 empty] | 0
|  |  | 0 | [10 empty] | 0
|  |  | 0 | [10 empty] | 0
|  |  | 0 | [10 empty] | 0
|  |  | 0 | [10 empty] | 0
|  |  | 0 | [10 empty] | 0
|  |  | 0 | [10 empty] | 0
|  |  | 0 | [10 empty] | 0
|  |  | 0 | [10 empty] | 0
|  |  | 0 | [10 empty] | 0
|  |  | 0 | [10 empty] | 0
|  |  | 0 | [10 empty] | 0
|  |  | 0 | [10 empty] | 0
|  |  | 0 | [10 empty] | 0
|  |  | 0 | [10 empty] | 0
|  |  | 0 | [10 empty] | 0
|  |  | 0 | [10 empty] | 0
|  |  | 0 | [10 empty] | 0
|  |  | 0 | [10 empty] | 0
|  |  | 0 | [10 empty] | 0
|  |  | 0 | [10 empty] | 0
|  |  | 0 | [10 empty] | 0
|  |  | 0 | [10 empty] | 0
|  |  | 0 | [10 empty] | 0
|  |  | 0 | [10 empty] | 0
|  |  | 0 | [10 empty] | 0
|  |  | 0 | [10 empty] | 0
|  |  | 0 | [10 empty] | 0
|  |  | 0 | [10 empty] | 0
|  |  | 0 | [10 empty] | 0
|  |  | 0 | [10 empty] | 0
|  |  | 0 | [10 empty] | 0
|  |  | 0 | [10 empty] | 0
|  |  | 0 | [10 empty] | 0
|  |  | 0 | [10 empty] | 0
|  |  | 0 | [10 empty] | 0
|  |  | 0 | [10 empty] | 0
|  |  | 0 | [10 empty] | 0
|  |  | 0 | [10 empty] | 0
|  |  | 0 | [10 empty] | 0
|  |  | 0 | [10 empty] | 0
|  |  | 0 | [10 empty] | 0
|  |  | 0 | [10 empty] | 0
|  |  | 0 | [10 empty] | 0
|  |  | 0 | [10 empty] | 0
|  |  | 0 | [10 empty] | 0
|  |  | 0 | [10 empty] | 0
|  |  | 0 | [10 empty] | 0
|  |  | 0 | [10 empty] | 0
|  |  | 0 | [10 empty] | 0
|  |  | 0 | [10 empty] | 0
|  |  | 0 | [10 empty] | 0
|  |  | 0 | [10 empty] | 0
|  |  | 0 | [10 empty] | 0
|  |  | 0 | [10 empty] | 0
|  |  | 0 | [10 empty] | 0
|  |  | 0 | [10 empty] | 0
|  |  | 0 | [10 empty] | 0
|  |  | 0 | [10 empty] | 0
|  |  | 0 | [10 empty] | 0
|  |  | 0 | [10 empty] | 0
|  |  | 0 | [10 empty] | 0
|  |  | 0 | [10 empty] | 0
|  |  | 0 | [10 empty] | 0
|  |  | 0 | [10 empty] | 0
|  |  | 0 | [10 empty] | 0
|  |  | 0 | [10 empty] | 0
|  |  | 0 | [10 empty] | 0
|  |  | 0 | [10 empty] | 0
|  |  | 0 | [10 empty] | 0
|  |  | 0 | [10 empty] | 0
|  |  | 0 | [10 empty] | 0
|  |  | 0 | [10 empty] | 0
|  |  | 0 | [10 empty] | 0
|  |  | 0 | [10 empty] | 0
|  |  | 0 | [10 empty] | 0
|  |  | 0 | [10 empty] | 0
|  |  | 0 | [10 empty] | 0
|  |  | 0 | [10 empty] | 0
|  |  | 0 | [10 empty] | 0
|  |  | 0 | [10 empty] | 0
|  |  | 0 | [10 empty] | 0
|  |  | 0 | [10 empty] | 0
|  |  | 0 | [10 empty] | 0
|  |  | 0 | [10 empty] | 0
|  |  | 0 | [10 empty] | 0
|  |  | 0 | [10 empty] | 0
|  |  | 0 | [10 empty] | 0
|  |  | 0 | [10 empty] | 0
|  |  | 0 | [10 empty] | 0
|  |  | 0 | [10 empty] | 0
|  |  | 0 | [10 empty] | 0
|  |  | 0 | [10 empty] | 0
|  |  | 0 | [10 empty] | 0
|  |  | 0 | [10 empty] | 0
|  |  | 0 | [10 empty] | 0
|  |  | 0 | [10 empty] | 0
|  |  | 0 | [10 empty] | 0
|  |  | 0 | [10 empty] | 0
|  |  | 0 | [10 empty] | 0
|  |  | 0 | [10 empty] | 0
|  |  | 0 | [10 empty] | 0
|  |  | 0 | [10 empty] | 0
|  |  | 0 | [10 empty] | 0
|  |  | 0 | [10 empty] | 0
|  |  | 0 | [10 empty] | 0
|  |  | 0 | [10 empty] | 0
|  |  | 0 | [10 empty] | 0
|  |  | 0 | [10 empty] | 0
|  |  | 0 | [10 empty] | 0
|  |  | 0 | [10 empty] | 0
|  |  | 0 | [10 empty] | 0
|  |  | 0 | [10 empty] | 0
|  |  | 0 | [10 empty] | 0
|  |  | 0 | [10 empty] | 0
|  |  | 0 | [10 empty] | 0
|  |  | 0 | [10 empty] | 0
|  |  | 0 | [10 empty] | 0
|  |  | 0 | [10 empty] | 0
|  |  | 0 | [10 empty] | 0
|  |  | 0 | [10 empty] | 0
|  |  | 0 | [10 empty] | 0
|  |  | 0 | [10 empty] | 0
|  |  | 0 | [10 empty] | 0
|  |  | 0 | [10 empty] | 0
|  |  | 0 | [10 empty] | 0
|  |  | 0 | [10 empty] | 0
|  |  | 0 | [10 empty] | 0
|  |  | 0 | [10 empty] | 0
|  |  | 0 | [10 empty] | 0
|  |  | 0 | [10 empty] | 0
|  |  | 0 | [10 empty] | 0
|  |  | 0 | [10 empty] | 0
|  |  | 0 | [10 empty] | 0
|  |  | 0 | [10 empty] | 0
|  |  | 0 | [10 empty] | 0
|  |  | 0 | [10 empty] | 0
|  |  | 0 | [10 empty] | 0
|  |  | 0 | [10 empty] | 0
|  |  | 0 | [10 empty] | 0
|  |  | 0 | [10 empty] | 0
|  |  | 0 | [10 empty] | 0
|  |  | 0 | [10 empty] | 0
|  |  | 0 | [10 empty] | 0
|  |  | 0 | [10 empty] | 0
|  |  | 0 | [10 empty] | 0
|  |  | 0 | [10 empty] | 0
|  |  | 0 | [10 empty] | 0
|  |  | 0 | [10 empty] | 0
|  |  | 0 | [10 empty] | 0
|  |  | 0 | [10 empty] | 0
|  |  | 0 | [10 empty] | 0
|  |  | 0 | [10 empty] | 0
|  |  | 0 | [10 empty] | 0
|  |  | 0 | [10 empty] | 0
|  |  | 0 | [10 empty] | 0
|  |  | 0 | [10 empty] | 0
|  |  | 0 | [10 empty] | 0
|  |  | 0 | [10 empty] | 0
|  |  | 0 | [10 empty] | 0
|  |  | 0 | [10 empty] | 0
|  |  | 0 | [10 empty] | 0
|  |  | 0 | [10 empty] | 0
|  |  | 0 | [10 empty] | 0
|  |  | 0 | [10 empty] | 0
|  |  | 0 | [10 empty] | 0
|  |  | 0 | [10 empty] | 0
|  |  | 0 | [10 empty] | 0
|  |  | 0 | [10 empty] | 0
|  |  | 0 | [10 empty] | 0
|  |  | 0 | [10 empty] | 0
|  |  | 0 | [10 empty] | 0
|  |  | 0 | [10 empty] | 0
|  |  | 0 | [10 empty] | 0
|  |  | 0 | [10 empty] | 0
|  |  | 0 | [10 empty] | 0
|  |  | 0 | [10 empty] | 0
|  |  | 0 | [10 empty] | 0
|  |  | 0 | [10 empty] | 0
|  |  | 0 | [10 empty] | 0
|  |  | 0 | [10 empty] | 0
|  |  | 0 | [10 empty] | 0
|  |  | 0 | [10 empty] | 0
|  |  | 0 | [10 empty] | 0
|  |  | 0 | [10 empty] | 0
|  |  | 0 | [10 empty] | 0
|  |  | 0 | [10 empty] | 0
|  |  | 0 | [10 empty] | 0
|  |  | 0 | [10 empty] | 0
|  |  | 0 | [10 empty] | 0
|  |  | 0 | [10 empty] | 0
|  |  | 0 | [10 empty] | 0
|  |  | 0 | [10 empty] | 0
|  |  | 0 | [10 empty] | 0
|  |  | 0 | [10 empty] | 0
|  |  | 0 | [10 empty] | 0
|  |  | 0 | [10 empty] | 0
|  |  | 0 | [10 empty] | 0
|  |  | 0 | [10 empty] | 0
|  |  | 0 | [10 empty] | 0
|  |  | 0 | [10 empty] | 0
|  |  | 0 | [10 empty] | 0
|  |  | 0 | [10 empty] | 0
|  |  | 0 | [10 empty] | 0
|  |  | 0 | [10 empty] | 0
|  |  | 0 | [10 empty] | 0
|  |  | 0 | [10 empty] | 0
|  |  | 0 | [10 empty] | 0
|  |  | 0 | [10 empty] | 0
|  |  | 0 | [10 empty] | 0
|  |  | 0 | [10 empty] | 0
|  |  | 0 | [10 empty] | 0
|  |  | 0 | [10 empty] | 0
|  |  | 0 | [10 empty] | 0
|  |  | 0 | [10 empty] | 0
|  |  | 0 | [10 empty] | 0
|  |  | 0 | [10 empty] | 0
|  |  | 0 | [10 empty] | 0
|  |  | 0 | [10 empty] | 0
|  |  | 0 | [10 empty] | 0
|  |  | 0 | [10 empty] | 0
|  |  | 0 | [10 empty] | 0
|  |  | 0 | [10 empty] | 0
|  |  | 0 | [10 empty] | 0
|  |  | 0 | [10 empty] | 0
|  |  | 0 | [10 empty] | 0
|  |  | 0 | [10 empty] | 0
|  |  | 0 | [10 empty] | 0
|  |  | 0 | [10 empty] | 0
|  |  | 0 | [10 empty] | 0
|  |  | 0 | [10 empty] | 0
|  |  | 0 | [10 empty] | 0
|  |  | 0 | [10 empty] | 0
|  |  | 0 | [10 empty] | 0
|  |  | 0 | [10 empty] | 0
|  |  | 0 | [10 empty] | 0
|  |  | 0 | [10 empty] | 0
|  |  | 0 | [10 empty] | 0
|  |  | 0 | [10 empty] | 0
|  |  | 0 | [10 empty] | 0
|  |  | 0 | [10 empty] | 0
|  |  | 0 | [10 empty] | 0
|  |  | 0 | [10 empty] | 0
|  |  | 0 | [10 empty] | 0
|  |  | 0 | [10 empty] | 0
|  |  | 0 | [10 empty] | 0
|  |  | 0 | [10 empty] | 0
|  |  | 0 | [10 empty] | 0
|  |  | 0 | [10 empty] | 0
|  |  | 0 | [10 empty] | 0
|  |  | 0 | [10 empty] | 0
|  |  | 0 | [10 empty] | 0
|  |  | 0 | [10 empty] | 0
|  |  | 0 | [10 empty] | 0
|  |  | 0 | [10 empty] | 0
|  |  | 0 | [10 empty] | 0
|  |  | 0 | [10 empty] | 0
|  |  | 0 | [10 empty] | 0
|  |  | 0 | [10 empty] | 0
|  |  | 0 | [10 empty] | 0
|  |  | 0 | [10 empty] | 0
|  |  | 0 | [10 empty] | 0
|  |  | 0 | [10 empty] | 0
|  |  | 0 | [10 empty] | 0
|  |  | 0 | [10 empty] | 0
|  |  | 0 | [10 empty] | 0
|  |  | 0 | [10 empty] | 0
|  |  | 0 | [10 empty] | 0
|  |  | 0 | [10 empty] | 0
|  |  | 0 | [10 empty] | 0
|  |  | 0 | [10 empty] | 0
|  |  | 0 | [10 empty] | 0
|  |  | 0 | [10 empty] | 0
|  |  | 0 | [10 empty] | 0
|  |  | 0 | [10 empty] | 0
|  |  | 0 | [10 empty] | 0
|  |  | 0 | [10 empty] | 0
|  |  | 0 | [10 empty] | 0
|  |  | 0 | [10 empty] | 0
|  |  | 0 | [10 empty] | 0
|  |  | 0 | [10 empty] | 0
|  |  | 0 | [10 empty] | 0
|  |  | 0 | [10 empty] | 0
|  |  | 0 | [10 empty] | 0
|  |  | 0 | [10 empty] | 0
|  |  | 0 | [10 empty] | 0
|  |  | 0 | [10 empty] | 0
|  |  | 0 | [10 empty] | 0
|  |  | 0 | [10 empty] | 0
|  |  | 0 | [10 empty] | 0
|  |  | 0 | [10 empty] | 0
|  |  | 0 | [10 empty] | 0
|  |  | 0 | [10 empty] | 0
|  |  | 0 | [10 empty] | 0
|  |  | 0 | [10 empty] | 0
|  |  | 0 | [10 empty] | 0
|  |  | 0 | [10 empty] | 0
|  |  | 0 | [10 empty] | 0
|  |  | 0 | [10 empty] | 0
|  |  | 0 | [10 empty] | 0
|  |  | 0 | [10 empty] | 0
|  |  | 0 | [10 empty] | 0
|  |  | 0 | [10 empty] | 0
|  |  | 0 | [10 empty] | 0
|  |  | 0 | [10 empty] | 0
|  |  | 0 | [10 empty] | 0
|  |  | 0 | [10 empty] | 0
|  |  | 0 | [10 empty] | 0
|  |  | 0 | [10 empty] | 0
|  |  | 0 | [10 empty] | 0
|  |  | 0 | [10 empty] | 0
|  |  | 0 | [10 empty] | 0
|  |  | 0 | [10 empty] | 0
|  |  | 0 | [10 empty] | 0
|  |  | 0 | [10 empty] | 0
|  |  | 0 | [10 empty] | 0
|  |  | 0 | [10 empty] | 0
|  |  | 0 | [10 empty] | 0
|  |  | 0 | [10 empty] | 0
|  |  | 0 | [10 empty] | 0
|  |  | 0 | [10 empty] | 0
|  |  | 0 | [10 empty] | 0
|  |  | 0 | [10 empty] | 0
|  |  | 0 | [10 empty] | 0
|  |  | 0 | [10 empty] | 0
|  |  | 0 | [10 empty] | 0
|  |  | 0 | [10 empty] | 0
|  |  | 0 | [10 empty] | 0
|  |  | 0 | [10 empty] | 0
|  |  | 0 | [10 empty] | 0
|  |  | 0 | [10 empty] | 0
|  |  | 0 | [10 empty] | 0
|  |  | 0 | [10 empty] | 0
|  |  | 0 | [10 empty] | 0
|  |  | 0 | [10 empty] | 0
|  |  | 0 | [10 empty] | 0
|  |  | 0 | [10 empty] | 0
|  |  | 0 | [10 empty] | 0
|  |  | 0 | [10 empty] | 0
|  |  | 0 | [10 empty] | 0
|  |  | 0 | [10 empty] | 0
|  |  | 0 | [10 empty] | 0
|  |  | 0 | [10 empty] | 0
|  |  | 0 | [10 empty] | 0
|  |  | 0 | [10 empty] | 0
|  |  | 0 | [10 empty] | 0
|  |  | 0 | [10 empty] | 0
|  |  | 0 | [10 empty] | 0
|  |  | 0 | [10 empty] | 0
|  |  | 0 | [10 empty] | 0
|  |  | 0 | [10 empty] | 0
|  |  | 0 | [10 empty] | 0
|  |  | 0 | [10 empty] | 0
|  |  | 0 | [10 empty] | 0
|  |  | 0 | [10 empty] | 0
|  |  | 0 | [10 empty] | 0
|  |  | 0 | [10 empty] | 0
|  |  | 0 | [10 empty] | 0
|  |  | 0 | [10 empty] | 0
|  |  | 0 | [10 empty] | 0
|  |  | 0 | [10 empty] | 0
|  |  | 0 | [10 empty] | 0
|  |  | 0 | [10 empty] | 0
|  |  | 0 | [10 empty] | 0
|  |  | 0 | [10 empty] | 0
|  |  | 0 | [10 empty] | 0
|  |  | 0 | [10 empty] | 0
|  |  | 0 | [10 empty] | 0
|  |  | 0 | [10 empty] | 0
|  |  | 0 | [10 empty] | 0
|  |  | 0 | [10 empty] | 0
|  |  | 0 | [10 empty] | 0
|  |  | 0 | [10 empty] | 0
|  |  | 0 | [10 empty] | 0
|  |  | 0 | [10 empty] | 0
|  |  | 0 | [10 empty] | 0
|  |  | 0 | [10 empty] | 0
|  |  | 0 | [10 empty] | 0
|  |  | 0 | [10 empty] | 0
|  |  | 0 | [10 empty] | 0
|  |  | 0 | [10 empty] | 0
|  |  | 0 | [10 empty] | 0
|  |  | 0 | [10 empty] | 0
|  |  | 0 | [10 empty] | 0
|  |  | 0 | [10 empty] | 0
|  |  | 0 | [10 empty] | 0
|  |  | 0 | [10 empty] | 0
|  |  | 0 | [10 empty] | 0
|  |  | 0 | [10 empty] | 0
|  |  | 0 | [10 empty] | 0
|  |  | 0 | [10 empty] | 0
|  |  | 0 | [10 empty] | 0
|  |  | 0 | [10 empty] | 0
|  |  | 0 | [10 empty] | 0
|  |  | 0 | [10 empty] | 0
|  |  | 0 | [10 empty] | 0
|  |  | 0 | [10 empty] | 0
|  |  | 0 | [10 empty] | 0
|  |  | 0 | [10 empty] | 0
|  |  | 0 | [10 empty] | 0
|  |  | 0 | [10 empty] | 0
|  |  | 0 | [10 empty] | 0
|  |  | 0 | [10 empty] | 0
|  |  | 0 | [10 empty] | 0
|  |  | 0 | [10 empty] | 0
|  |  | 0 | [10 empty] | 0
|  |  | 0 | [10 empty] | 0
|  |  | 0 | [10 empty] | 0
|  |  | 0 | [10 empty] | 0
|  |  | 0 | [10 empty] | 0
|  |  | 0 | [10 empty] | 0
|  |  | 0 | [10 empty] | 0
|  |  | 0 | [10 empty] | 0
|  |  | 0 | [10 empty] | 0
|  |  | 0 | [10 empty] | 0
|  |  | 0 | [10 empty] | 0
|  |  | 0 | [10 empty] | 0
|  |  | 0 | [10 empty] | 0
|  |  | 0 | [10 empty] | 0
|  |  | 0 | [10 empty] | 0
|  |  | 0 | [10 empty] | 0
|  |  | 0 | [10 empty] | 0
|  |  | 0 | [10 empty] | 0
|  |  | 0 | [10 empty] | 0
|  |  | 0 | [10 empty] | 0
|  |  | 0 | [10 empty] | 0
|  |  | 0 | [10 empty] | 0
|  |  | 0 | [10 empty] | 0
|  |  | 0 | [10 empty] | 0
|  |  | 0 | [10 empty] | 0
|  |  | 0 | [10 empty] | 0
|  |  | 0 | [10 empty] | 0
|  |  | 0 | [10 empty] | 0
|  |  | 0 | [10 empty] | 0
|  |  | 0 | [10 empty] | 0
|  |  | 0 | [10 empty] | 0
|  |  | 0 | [10 empty] | 0
|  |  | 0 | [10 empty] | 0
|  |  | 0 | [10 empty] | 0
|  |  | 0 | [10 empty] | 0
|  |  | 0 | [10 empty] | 0
|  |  | 0 | [10 empty] | 0
|  |  | 0 | [10 empty] | 0
|  |  | 0 | [10 empty] | 0
|  |  | 0 | [10 empty] | 0
|  |  | 0 | [10 empty] | 0
|  |  | 0 | [10 empty] | 0
|  |  | 0 | [10 empty] | 0
|  |  | 0 | [10 empty] | 0
|  |  | 0 | [10 empty] | 0
|  |  | 0 | [10 empty] | 0
|  |  | 0 | [10 empty] | 0
|  |  | 0 | [10 empty] | 0
|  |  | 0 | [10 empty] | 0
|  |  | 0 | [10 empty] | 0
|  |  | 0 | [10 empty] | 0
|  |  | 0 | [10 empty] | 0
|  |  | 0 | [10 empty] | 0
|  |  | 0 | [10 empty] | 0
|  |  | 0 | [10 empty] | 0
|  |  | 0 | [10 empty] | 0
|  |  | 0 | [10 empty] | 0
|  |  | 0 | [10 empty] | 0
|  |  | 0 | [10 empty] | 0
|  |  | 0 | [10 empty] | 0
|  |  | 0 | [10 empty] | 0
|  |  | 0 | [10 empty] | 0
|  |  | 0 | [10 empty] | 0
|  |  | 0 | [10 empty] | 0
|  |  | 0 | [10 empty] | 0
|  |  | 0 | [10 empty] | 0
|  |  | 0 | [10 empty] | 0
|  |  | 0 | [10 empty] | 0
|  |  | 0 | [10 empty] | 0
|  |  | 0 | [10 empty] | 0
|  |  | 0 | [10 empty] | 0
|  |  | 0 | [10 empty] | 0
|  |  | 0 | [10 empty] | 0
|  |  | 0 | [10 empty] | 0
|  |  | 0 | [10 empty] | 0
|  |  | 0 | [10 empty] | 0
|  |  | 0 | [10 empty] | 0
|  |  | 0 | [10 empty] | 0
|  |  | 0 | [10 empty] | 0
|  |  | 0 | [10 empty] | 0
|  |  | 0 | [10 empty] | 0
|  |  | 0 | [10 empty] | 0
|  |  | 0 | [10 empty] | 0
|  |  | 0 | [10 empty] | 0
|  |  | 0 | [10 empty] | 0
|  |  | 0 | [10 empty] | 0
|  |  | 0 | [10 empty] | 0
|  |  | 0 | [10 empty] | 0
|  |  | 0 | [10 empty] | 0
|  |  | 0 | [10 empty] | 0
|  |  | 0 | [10 empty] | 0
|  |  | 0 | [10 empty] | 0
|  |  | 0 | [10 empty] | 0
|  |  | 0 | [10 empty] | 0
|  |  | 0 | [10 empty] | 0
|  |  | 0 | [10 empty] | 0
|  |  | 0 | [10 empty] | 0
|  |  | 0 | [10 empty] | 0
|  |  | 0 | [10 empty] | 0
|  |  | 0 | [10 empty] | 0
|  |  | 0 | [10 empty] | 0
|  |  | 0 | [10 empty] | 0
|  |  | 0 | [10 empty] | 0
|  |  | 0 | [10 empty] | 0
|  |  | 0 | [10 empty] | 0
|  |  | 0 | [10 empty] | 0
|  |  | 0 | [10 empty] | 0
|  |  | 0 | [10 empty] | 0
|  |  | 0 | [10 empty] | 0
|  |  | 0 | [10 empty] | 0
|  |  | 0 | [10 empty] | 0
|  |  | 0 | [10 empty] | 0
|  |  | 0 | [10 empty] | 0
|  |  | 0 | [10 empty] | 0
|  |  | 0 | [10 empty] | 0
|  |  | 0 | [10 empty] | 0
|  |  | 0 | [10 empty] | 0
|  |  | 0 | [10 empty] | 0
|  |  | 0 | [10 empty] | 0
|  |  | 0 | [10 empty] | 0
|  |  | 0 | [10 empty] | 0
|  |  | 0 | [10 empty] | 0
|  |  | 0 | [10 empty] | 0
|  |  | 0 | [10 empty] | 0
|  |  | 0 | [10 empty] | 0
|  |  | 0 | [10 empty] | 0
|  |  | 0 | [10 empty] | 0
|  |  | 0 | [10 empty] | 0
|  |  | 0 | [10 empty] | 0
|  |  | 0 | [10 empty] | 0
|  |  | 0 | [10 empty] | 0
|  |  | 0 | [10 empty] | 0
|  |  | 0 | [10 empty] | 0
|  |  | 0 | [10 empty] | 0
|  |  | 0 | [10 empty] | 0
|  |  | 0 | [10 empty] | 0
|  |  | 0 | [10 empty] | 0
|  |  | 0 | [10 empty] | 0
|  |  | 0 | [10 empty] | 0
|  |  | 0 | [10 empty] | 0
|  |  | 0 | [10 empty] | 0
|  |  | 0 | [10 empty] | 0
|  |  | 0 | [10 empty] | 0
|  |  | 0 | [10 empty] | 0
|  |  | 0 | [10 empty] | 0
|  |  | 0 | [10 empty] | 0
|  |  | 0 | [10 empty] | 0
|  |  | 0 | [10 empty] | 0
|  |  | 0 | [10 empty] | 0
|  |  | 0 | [10 empty] | 0
|  |  | 0 | [10 empty] | 0
|  |  | 0 | [10 empty] | 0
|  |  | 0 | [10 empty] | 0
|  |  | 0 | [10 empty] | 0
|  |  | 0 | [10 empty] | 0
|  |  | 0 | [10 empty] | 0
|  |  | 0 | [10 empty] | 0
|  |  | 0 | [10 empty] | 0
|  |  | 0 | [10 empty] | 0
|  |  | 0 | [10 empty] | 0
|  |  | 0 | [10 empty] | 0
|  |  | 0 | [10 empty] | 0
|  |  | 0 | [10 empty] | 0
|  |  | 0 | [10 empty] | 0
|  |  | 0 | [10 empty] | 0
|  |  | 0 | [10 empty] | 0
|  |  | 0 | [10 empty] | 0
|  |  | 0 | [10 empty] | 0
|  |  | 0 | [10 empty] | 0
|  |  | 0 | [10 empty] | 0
|  |  | 0 | [10 empty] | 0
|  |  | 0 | [10 empty] | 0
|  |  | 0 | [10 empty] | 0
|  |  | 0 | [10 empty] | 0
|  |  | 0 | [10 empty] | 0
|  |  | 0 | [10 empty] | 0
|  |  | 0 | [10 empty] | 0
|  |  | 0 | [10 empty] | 0
|  |  | 0 | [10 empty] | 0
|  |  | 0 | [10 empty] | 0
|  |  | 0 | [10 empty] | 0
|  |  | 0 | [10 empty] | 0
|  |  | 0 | [10 empty] | 0
|  |  | 0 | [10 empty] | 0
|  |  | 0 | [10 empty] | 0
|  |  | 0 | [10 empty] | 0
|  |  | 0 | [10 empty] | 0
|  |  | 0 | [10 empty] | 0
|  |  | 0 | [10 empty] | 0
|  |  | 0 | [10 empty] | 0
|  |  | 0 | [10 empty] | 0
|  |  | 0 | [10 empty] | 0
|  |  | 0 | [10 empty] | 0
|  |  | 0 | [10 empty] | 0
|  |  | 0 | [10 empty] | 0
|  |  | 0 | [10 empty] | 0
|  |  | 0 | [10 empty] | 0
|  |  | 0 | [10 empty] | 0
|  |  | 0 | [10 empty] | 0
|  |  | 0 | [10 empty] | 0
|  |  | 0 | [10 empty] | 0
|  |  | 0 | [10 empty] | 0
|  |  | 0 | [10 empty] | 0
|  |  | 0 | [10 empty] | 0
|  |  | 0 | [10 empty] | 0
|  |  | 0 | [10 empty] | 0
|  |  | 0 | [10 empty] | 0
|  |  | 0 | [10 empty] | 0
|  |  | 0 | [10 empty] | 0
|  |  | 0 | [10 empty] | 0
|  |  | 0 | [10 empty] | 0
|  |  | 0 | [10 empty] | 0
|  |  | 0 | [10 empty] | 0
|  |  | 0 | [10 empty] | 0
|  |  | 0 | [10 empty] | 0
|  |  | 0 | [10 empty] | 0
|  |  | 0 | [10 empty] | 0
|  |  | 0 | [10 empty] | 0
|  |  | 0 | [10 empty] | 0
|  |  | 0 | [10 empty] | 0
|  |  | 0 | [10 empty] | 0
|  |  | 0 | [10 empty] | 0
|  |  | 0 | [10 empty] | 0
|  |  | 0 | [10 empty] | 0
|  |  | 0 | [10 empty] | 0
|  |  | 0 | [10 empty] | 0
|  |  | 0 | [10 empty] | 0
|  |  | 0 | [10 empty] | 0
|  |  | 0 | [10 empty] | 0
|  |  | 0 | [10 empty] | 0
|  |  | 0 | [10 empty] | 0
|  |  | 0 | [10 empty] | 0
|  |  | 0 | [10 empty] | 0
|  |  | 0 | [10 empty] | 0
|  |  | 0 | [10 empty] | 0
|  |  | 0 | [10 empty] | 0
|  |  | 0 | [10 empty] | 0
|  |  | 0 | [10 empty] | 0
|  |  | 0 | [10 empty] | 0
|  |  | 0 | [10 empty] | 0
|  |  | 0 | [10 empty] | 0
|  |  | 0 | [10 empty] | 0
|  |  | 0 | [10 empty] | 0
|  |  | 0 | [10 empty] | 0
|  |  | 0 | [10 empty] | 0
|  |  | 0 | [10 empty] | 0
|  |  | 0 | [10 empty] | 0
|  |  | 0 | [10 empty] | 0
|  |  | 0 | [10 empty] | 0
|  |  | 0 | [10 empty] | 0
|  |  | 0 | [10 empty] | 0
|  |  | 0 | [10 empty] | 0
|  |  | 0 | [10 empty] | 0
|  |  | 0 | [10 empty] | 0
|  |  | 0 | [10 empty] | 0
|  |  | 0 | [10 empty] | 0
|  |  | 0 | [10 empty] | 0
|  |  | 0 | [10 empty] | 0
|  |  | 0 | [10 empty] | 0
|  |  | 0 | [10 empty] | 0
|  |  | 0 | [10 empty] | 0
|  |  | 0 | [10 empty] | 0
|  |  | 0 | [10 empty] | 0
|  |  | 0 | [10 empty] | 0
|  |  | 0 | [10 empty] | 0
|  |  | 0 | [10 empty] | 0
|  |  | 0 | [10 empty] | 0
|  |  | 0 | [10 empty] | 0
|  |  | 0 | [10 empty] | 0
|  |  | 0 | [10 empty] | 0
|  |  | 0 | [10 empty] | 0
|  |  | 0 | [10 empty] | 0
|  |  | 0 | [10 empty] | 0
|  |  | 0 | [10 empty] | 0
|  |  | 0 | [10 empty] | 0
|  |  | 0 | [10 empty] | 0
|  |  | 0 | [10 empty] | 0
|  |  | 0 | [10 empty] | 0
|  |  | 0 | [10 empty] | 0
|  |  | 0 | [10 empty] | 0
|  |  | 0 | [10 empty] | 0
|  |  | 0 | [10 empty] | 0
|  |  | 0 | [10 empty] | 0
|  |  | 0 | [10 empty] | 0
|  |  | 0 | [10 empty] | 0
|  |  | 0 | [10 empty] | 0
|  |  | 0 | [10 empty] | 0
|  |  | 0 | [10 empty] | 0
|  |  | 0 | [10 empty] | 0
|  |  | 0 | [10 empty] | 0
|  |  | 0 | [10 empty] | 0
|  |  | 0 | [10 empty] | 0
|  |  | 0 | [10 empty] | 0
|  |  | 0 | [10 empty] | 0
|  |  | 0 | [10 empty] | 0
|  |  | 0 | [10 empty] | 0
|  |  | 0 | [10 empty] | 0
|  |  | 0 | [10 empty] | 0
|  |  | 0 | [10 empty] | 0
|  |  | 0 | [10 empty] | 0
|  |  | 0 | [10 empty] | 0
|  |  | 0 | [10 empty] | 0
|  |  | 0 | [10 empty] | 0
|  |  | 0 | [10 empty] | 0
|  |  | 0 | [10 empty] | 0
|  |  | 0 | [10 empty] | 0
|  |  | 0 | [10 empty] | 0
|  |  | 0 | [10 empty] | 0
|  |  | 0 | [10 empty] | 0
|  |  | 0 | [10 empty] | 0
|  |  | 0 | [10 empty] | 0
|  |  | 0 | [10 empty] | 0
|  |  | 0 | [10 empty] | 0
|  |  | 0 | [10 empty] | 0
|  |  | 0 | [10 empty] | 0
|  |  | 0 | [10 empty] | 0
|  |  | 0 | [10 empty] | 0
|  |  | 0 | [10 empty] | 0
|  |  | 0 | [10 empty] | 0
|  |  | 0 | [10 empty] | 0
|  |  | 0 | [10 empty] | 0
|  |  | 0 | [10 empty] | 0
|  |  | 0 | [10 empty] | 0
|  |  | 0 | [10 empty] | 0
|  |  | 0 | [10 empty] | 0
|  |  | 0 | [10 empty] | 0
|  |  | 0 | [10 empty] | 0
|  |  | 0 | [10 empty] | 0
|  |  | 0 | [10 empty] | 0
|  |  | 0 | [10 empty] | 0
|  |  | 0 | [10 empty] | 0
|  |  | 0 | [10 empty] | 0
|  |  | 0 | [10 empty] | 0
|  |  | 0 | [10 empty] | 0
|  |  | 0 | [10 empty] | 0
|  |  | 0 | [10 empty] | 0
|  |  | 0 | [10 empty] | 0
|  |  | 0 | [10 empty] | 0
|  |  | 0 | [10 empty] | 0
|  |  | 0 | [10 empty] | 0
|  |  | 0 | [10 empty] | 0
|  |  | 0 | [10 empty] | 0
|  |  | 0 | [10 empty] | 0
|  |  | 0 | [10 empty] | 0
|  |  | 0 | [10 empty] | 0
|  |  | 0 | [10 empty] | 0
|  |  | 0 | [10 empty] | 0
|  |  | 0 | [10 empty] | 0
|  |  | 0 | [10 empty] | 0
|  |  | 0 | [10 empty] | 0
|  |  | 0 | [10 empty] | 0
|  |  | 0 | [10 empty] | 0
|  |  | 0 | [10 empty] | 0
|  |  | 0 | [10 empty] | 0
|  |  | 0 | [10 empty] | 0
|  |  | 0 | [10 empty] | 0
|  |  | 0 | [10 empty] | 0
|  |  | 0 | [10 empty] | 0
|  |  | 0 | [10 empty] | 0
|  |  | 0 | [10 empty] | 0
|  |  | 0 | [10 empty] | 0
|  |  | 0 | [10 empty] | 0
|  |  | 0 | [10 empty] | 0
|  |  | 0 | [10 empty] | 0
|  |  | 0 | [10 empty] | 0
|  |  | 0 | [10 empty] | 0
|  |  | 0 | [10 empty] | 0
|  |  | 0 | [10 empty] | 0
|  |  | 0 | [10 empty] | 0
|  |  | 0 | [10 empty] | 0
|  |  | 0 | [10 empty] | 0
|  |  | 0 | [10 empty] | 0
|  |  | 0 | [10 empty] | 0
|  |  | 0 | [10 empty] | 0
|  |  | 0 | [10 empty] | 0
|  |  | 0 | [10 empty] | 0
|  |  | 0 | [10 empty] | 0
|  |  | 0 | [10 empty] | 0
|  |  | 0 | [10 empty] | 0
|  |  | 0 | [10 empty] | 0
|  |  | 0 | [10 empty] | 0
|  |  | 0 | [10 empty] | 0
|  |  | 0 | [10 empty] | 0
|  |  | 0 | [10 empty] | 0
|  |  | 0 | [10 empty] | 0
|  |  | 0 | [10 empty] | 0
|  |  | 0 | [10 empty] | 0
|  |  | 0 | [10 empty] | 0
|  |  | 0 | [10 empty] | 0
|  |  | 0 | [10 empty] | 0